## MKSSYUEX
| 2014年度 | [16 empty] | (茨城県)
水域名（類型） |  | 調査種類 | 里根川(1) |  |  | AA(ｲ) |  | 測定計画調査 |  |  | 里根川(2) |  |  | A(ﾛ) |  | 測定計画調査
河川名 |  | 地点番号(県地点) | 里根川(1) |  |  |  |  | 100011 |  |  | 里根川(2) |  |  |  |  | 100021
測定地点名（地点統一番号） |  | 採取水層 | 山小屋橋 |  |  | 08-114-01 |  |  |  |  | 村山橋 |  |  | 08-115-01
調査機関名 |  | 分析担当機関 | 茨城県 |  |  | 茨城県 |  |  |  |  | 茨城県 |  |  | 茨城県
測 定 項 目 |  | (単位) | 平均 | 最小 | 最大 | ｍ/ｎ | ｘ/y | 中央値 | ７５％値 | ｋ/n | 平均 | 最小 | 最大 | ｍ/ｎ | ｘ/y | 中央値 | ７５％値 | ｋ/n
[8 empty] | 日間最小 | 日間最大 | [6 empty] | 日間最少 | 日間最大
現 | 気温 | (℃) | 17.5 | 9.0 | 29.0 | -/12 | -/12 | 17.0 | 22.0 | 12/12 | 17.6 | 9.0 | 29.0 | -/12 | -/12 | 16.9 | 22.4 | 12/12
場 | 水温 | (℃) | 13.3 | 7.1 | 20.2 | -/12 | -/12 | 13.1 | 16.0 | 12/12 | 15.1 | 5.5 | 26.5 | -/12 | -/12 | 15.3 | 20.0 | 12/12
観 | 流量 | (M3/S) | 0.28 | 0.15 | 0.39 | -/12 | -/12 | 0.30 | 0.32 | 12/12 | 0.66 | 0.21 | 1.48 | -/12 | -/12 | 0.69 | 0.74 | 12/12
測 | 全水深 | (M) | 0.33 | 0.20 | 0.60 | -/12 | -/12 | 0.30 | 0.40 | 12/12 | 0.40 | 0.10 | 0.60 | -/12 | -/12 | 0.45 | 0.50 | 12/12
項 | 透明度 | (M)
目 | 干潮時刻
満潮時刻
| ｐＨ |  | 7.9 | 7.8 | 8.0 | 0/12 | 0/12 | 7.9 | 7.9 | 12/12 | 7.8 | 7.6 | 8.0 | 0/12 | 0/12 | 7.8 | 7.9 | 12/12
| ＤＯ | (mg/l) | 10 | 8.9 | 12 | 0/12 | 0/12 | 10 | 11 | 12/12 | 11 | 8.5 | 13 | 0/12 | 0/12 | 10 | 12 | 12/12
| ＢＯＤ | (mg/l) | 0.6 | <0.5 | 0.9 | 0/12 | 0/12 | <0.5 | 0.7 | 5/12 | 0.8 | <0.5 | 1.4 | 0/12 | 0/12 | 0.8 | 0.8 | 9/12
[8 empty] | <0.5 | 0.9 | [6 empty] | <0.5 | 1.4
生 | ＣＯＤ | (mg/l) | 2.0 | 0.9 | 3.9 | -/12 | -/12 | 2.0 | 2.3 | 12/12 | 2.2 | 1.4 | 3.6 | -/12 | -/12 | 2.1 | 2.6 | 12/12
活 | [7 empty] | 0.9 | 3.9 | [6 empty] | 1.4 | 3.6
環 | ＳＳ | (mg/l) | 4 | <1 | 10 | 0/12 | 0/12 | 4 | 6 | 11/12 | 2 | <1 | 3 | 0/12 | 0/12 | 2 | 2 | 9/12
境 | 大腸菌群数 | (MPN/100ml) | 410 | 110 | 700 | 4/4 | 4/4 | 410 | 700 | 4/4 | 3700 | 700 | 11000 | 2/4 | 2/4 | 1500 | 2200 | 4/4
項 | ｎ－ヘキサン抽出物質 | (mg/l)
目 | 全窒素 | (mg/l)
| 全燐 | (mg/l)
| ノニルフェノール | (mg/l) | <0.00006 | <0.00006 | <0.00006 | 0/6 | 0/6 | <0.00006 | <0.00006 | 0/6 | <0.00006 | <0.00006 | <0.00006 | 0/6 | 0/6 | <0.00006 | <0.00006 | 0/6
| ＬＡＳ | (mg/l) | 0.0015 | <0.0006 | 0.0038 | 0/6 | 0/6 | 0.0011 | 0.0019 | 4/6 | 0.0065 | 0.0025 | 0.0120 | 0/6 | 0/6 | 0.0062 | 0.0070 | 6/6
| 全亜鉛 | (mg/l) | 0.013 | <0.001 | 0.023 | 0/6 | 0/6 | 0.016 | 0.019 | 4/6 | 0.010 | <0.001 | 0.028 | 0/6 | 0/6 | 0.004 | 0.024 | 4/6
| カドミウム | (mg/l) | [8 empty] | <0.0003 | <0.0003 | <0.0003 | 0/2 | 0/2 | <0.0003 | <0.0003 | 0/2
| 全シアン | (mg/l) | [8 empty] | <0.10 | <0.10 | <0.10 | 0/2 | 0/2 | <0.10 | <0.10 | 0/2
| 鉛 | (mg/l) | [8 empty] | 0.0020 | <0.0010 | 0.0030 | 0/2 | 0/2 | 0.0020 | 0.0030 | 1/2
| 六価クロム | (mg/l) | [8 empty] | <0.0050 | <0.0050 | <0.0050 | 0/2 | 0/2 | <0.0050 | <0.0050 | 0/2
| 砒素 | (mg/l) | [8 empty] | 0.0010 | <0.0010 | 0.0010 | 0/2 | 0/2 | 0.0010 | 0.0010 | 1/2
| 総水銀 | (mg/l) | [8 empty] | <0.0005 | <0.0005 | <0.0005 | 0/2 | 0/2 | <0.0005 | <0.0005 | 0/2
| アルキル水銀 | (mg/l)
| ＰＣＢ | (mg/l)
| ジクロロメタン | (mg/l) | [8 empty] | <0.002 | <0.002 | <0.002 | 0/2 | 0/2 | <0.002 | <0.002 | 0/2
| 四塩化炭素 | (mg/l) | [8 empty] | <0.0002 | <0.0002 | <0.0002 | 0/2 | 0/2 | <0.0002 | <0.0002 | 0/2
| 1,2-ｼﾞｸﾛﾛｴﾀﾝ | (mg/l) | [8 empty] | <0.0004 | <0.0004 | <0.0004 | 0/2 | 0/2 | <0.0004 | <0.0004 | 0/2
| 1,1-ｼﾞｸﾛﾛｴﾁﾚﾝ | (mg/l) | [8 empty] | <0.002 | <0.002 | <0.002 | 0/2 | 0/2 | <0.002 | <0.002 | 0/2
健 | ｼｽ-1,2-ｼﾞｸﾛﾛｴﾁﾚﾝ | (mg/l) | [8 empty] | <0.004 | <0.004 | <0.004 | 0/2 | 0/2 | <0.004 | <0.004 | 0/2
康 | 1,1,1-ﾄﾘｸﾛﾛｴﾀﾝ | (mg/l) | [8 empty] | <0.0005 | <0.0005 | <0.0005 | 0/2 | 0/2 | <0.0005 | <0.0005 | 0/2
項 | 1,1,2-ﾄﾘｸﾛﾛｴﾀﾝ | (mg/l) | [8 empty] | <0.0006 | <0.0006 | <0.0006 | 0/2 | 0/2 | <0.0006 | <0.0006 | 0/2
目 | トリクロロエチレン | (mg/l) | [8 empty] | <0.002 | <0.002 | <0.002 | 0/2 | 0/2 | <0.002 | <0.002 | 0/2
| テトラクロロエチレン | (mg/l) | [8 empty] | <0.0005 | <0.0005 | <0.0005 | 0/2 | 0/2 | <0.0005 | <0.0005 | 0/2
| 1,3-ｼﾞｸﾛﾛﾌﾟﾛﾍﾟﾝ | (mg/l) | [8 empty] | <0.0002 | <0.0002 | <0.0002 | 0/1 | 0/1 | <0.0002 | <0.0002 | 0/1
| チウラム | (mg/l) | [8 empty] | <0.0006 | <0.0006 | <0.0006 | 0/1 | 0/1 | <0.0006 | <0.0006 | 0/1
| シマジン | (mg/l) | [8 empty] | <0.0003 | <0.0003 | <0.0003 | 0/1 | 0/1 | <0.0003 | <0.0003 | 0/1
| チオベンカルブ | (mg/l) | [8 empty] | <0.002 | <0.002 | <0.002 | 0/1 | 0/1 | <0.002 | <0.002 | 0/1
| ベンゼン | (mg/l) | [8 empty] | <0.001 | <0.001 | <0.001 | 0/2 | 0/2 | <0.001 | <0.001 | 0/2
| セレン | (mg/l)
| ふっ素 | (mg/l) | [8 empty] | 0.08 | <0.08 | 0.08 | 0/2 | 0/2 | 0.08 | 0.08 | 1/2
| ほう素 | (mg/l) | [8 empty] | 0.06 | 0.05 | 0.06 | 0/2 | 0/2 | 0.06 | 0.06 | 2/2
| 硝酸性窒素及び亜硝酸性窒素 | (mg/l)
| 1,4-ジオキサン | (mg/l) | [8 empty] | <0.005 | <0.005 | <0.005 | 0/2 | 0/2 | <0.005 | <0.005 | 0/2
| フェノール類 | (mg/l) | [8 empty] | <0.01 | <0.01 | <0.01 | -/1 | -/1 | <0.01 | <0.01 | 0/1
特 | 銅 | (mg/l) | [8 empty] | <0.01 | <0.01 | <0.01 | -/1 | -/1 | <0.01 | <0.01 | 0/1
殊 | 鉄（溶解性） | (mg/l)
項 | マンガン（溶解性） | (mg/l)
目 | クロム | (mg/l) | [8 empty] | <0.02 | <0.02 | <0.02 | -/1 | -/1 | <0.02 | <0.02 | 0/1
| 透視度 | (cm) | >30 | >30 | >30 | -/12 | -/12 | >30 | >30 | 12/12 | >30 | >30 | >30 | -/12 | -/12 | >30 | >30 | 12/12
| アンモニア性窒素 | (mg/l)
| 亜硝酸性窒素 | (mg/l)
| 硝酸性窒素 | (mg/l)
| 全有機性窒素 | (mg/l)
| オルトりん酸性りん | (mg/l)
| ＴＯＣ | (mg/l)
そ | 塩化物イオン | (mg/l)
の | 陰イオン界面活性剤 | (mg/l)
他 | クロロフィルa | (μg/l)
項 | トリハロメタン生成能 | (mg/l)
目 | クロロホルム生成能 | (mg/l)
| ﾌﾞﾛﾓｼﾞｸﾛﾛﾒﾀﾝ生成能 | (mg/l)
| ｼﾞﾌﾞﾛﾓｸﾛﾛﾒﾀﾝ生成能 | (mg/l)
| ブロモホルム生成能 | (mg/l)
| 下層ＤＯ | (mg/l)
| 大腸菌数 | (MPN/100ml) | 12 | 4.0 | 20 | -/2 | -/2 | 12 | 20 | 2/2 | 12 | 4.0 | 20 | -/2 | -/2 | 12 | 20 | 2/2
| クロロホルム | (mg/l)
| ﾄﾗﾝｽ-1,2-ｼﾞｸﾛﾛｴﾁﾚﾝ | (mg/l)
| 1,2-ｼﾞｸﾛﾛﾌﾟﾛﾊﾟﾝ | (mg/l)
| p-ｼﾞｸﾛﾛﾍﾞﾝｾﾞﾝ | (mg/l)
| イソキサチオン | (mg/l)
| ダイアジノン | (mg/l)
| フェニトロチオン | (mg/l)
| イソプロチオラン | (mg/l)
| オキシン銅 | (mg/l)
| クロロタロニル | (mg/l)
| プロピザミド | (mg/l)
| ＥＰＮ | (mg/l)
| ジクロルボス | (mg/l)
要 | フェノブカルブ | (mg/l)
監 | イプロベンホス | (mg/l)
視 | クロルニトロフェン | (mg/l)
項 | トルエン | (mg/l)
目 | キシレン | (mg/l)
| フタル酸ジエチルヘキシル | (mg/l)
| ニッケル | (mg/l)
| モリブデン | (mg/l)
| アンチモン | (mg/l)
| 塩化ビニルモノマー | (mg/l)
| エピクロロヒドリン | (mg/l)
| 全マンガン | (mg/l)
| ウラン | (mg/l)
| フェノール | (mg/l)
| ホルムアルデヒド | (mg/l)
| 4-t-オクチルフェノール | (mg/l)
| アニリン | (mg/l)
| 2,4-ジクロロフェノール | (mg/l)

## MKSSYUEX (2)
| 2014年度 | [16 empty] | (茨城県)
水域名（類型） |  | 調査種類 | 里根川(2) |  |  | A(ﾛ) |  | 測定計画調査 |  |  | 江戸上川 |  |  | A(ﾛ) |  | 測定計画調査
河川名 |  | 地点番号(県地点) | 里根川(2) |  |  |  |  | 100022 |  |  | 江戸上川 |  |  |  |  | 100031
測定地点名（地点統一番号） |  | 採取水層 | 大津橋 |  |  | 08-115-51 |  |  |  |  | 第一神岡橋 |  |  | 08-116-01
調査機関名 |  | 分析担当機関 | 茨城県 |  |  | 茨城県 |  |  |  |  | 茨城県 |  |  | 茨城県
測 定 項 目 |  | (単位) | 平均 | 最小 | 最大 | ｍ/ｎ | ｘ/y | 中央値 | ７５％値 | ｋ/n | 平均 | 最小 | 最大 | ｍ/ｎ | ｘ/y | 中央値 | ７５％値 | ｋ/n
[8 empty] | 日間最小 | 日間最大 | [6 empty] | 日間最少 | 日間最大
現 | 気温 | (℃) | 18.7 | 9.4 | 29.4 | -/6 | -/6 | 16.9 | 29.0 | 6/6 | 17.1 | 9.0 | 29.5 | -/12 | -/12 | 16.9 | 22.4 | 12/12
場 | 水温 | (℃) | 15.5 | 6.6 | 26.5 | -/6 | -/6 | 15.0 | 20.4 | 6/6 | 16.2 | 5.4 | 28.5 | -/12 | -/12 | 16.6 | 21.0 | 12/12
観 | 流量 | (M3/S) | 0.40 | <0.01 | 2.37 | -/6 | -/6 | <0.01 | <0.01 | 1/6 | 0.09 | <0.01 | 0.26 | -/12 | -/12 | 0.06 | 0.14 | 10/12
測 | 全水深 | (M) | 2.28 | 0.80 | 3.10 | -/6 | -/6 | 2.45 | 2.90 | 6/6 | 0.24 | 0.10 | 0.70 | -/12 | -/12 | 0.15 | 0.20 | 12/12
項 | 透明度 | (M)
目 | 干潮時刻
満潮時刻
| ｐＨ |  | 7.7 | 7.6 | 7.8 | 0/6 | 0/6 | 7.7 | 7.8 | 6/6 | 7.7 | 7.5 | 8.0 | 0/12 | 0/12 | 7.7 | 7.8 | 12/12
| ＤＯ | (mg/l) | 8.8 | 6.8 | 11 | 2/6 | 2/6 | 9.1 | 10 | 6/6 | 9.4 | 5.7 | 13 | 1/12 | 1/12 | 9.6 | 10 | 12/12
| ＢＯＤ | (mg/l) | 1.5 | 1.0 | 2.4 | 1/6 | 1/6 | 1.4 | 1.6 | 6/6 | 2.0 | 0.6 | 5.4 | 4/12 | 4/12 | 1.6 | 2.5 | 12/12
[8 empty] | 1.0 | 2.4 | [6 empty] | 0.6 | 5.4
生 | ＣＯＤ | (mg/l) | 2.5 | 1.9 | 3.5 | -/6 | -/6 | 2.4 | 2.6 | 6/6 | 6.3 | 5.0 | 9.5 | -/12 | -/12 | 5.9 | 6.4 | 12/12
活 | [7 empty] | 1.9 | 3.5 | [6 empty] | 5.0 | 9.5
環 | ＳＳ | (mg/l) | 4 | <1 | 10 | 0/6 | 0/6 | 4 | 4 | 5/6 | 7 | 3 | 12 | 0/12 | 0/12 | 7 | 8 | 12/12
境 | 大腸菌群数 | (MPN/100ml) | [8 empty] | 1700 | 490 | 2800 | 3/4 | 3/4 | 1800 | 2200 | 4/4
項 | ｎ－ヘキサン抽出物質 | (mg/l)
目 | 全窒素 | (mg/l)
| 全燐 | (mg/l)
| ノニルフェノール | (mg/l) | [8 empty] | <0.00006 | <0.00006 | <0.00006 | 0/6 | 0/6 | <0.00006 | <0.00006 | 0/6
| ＬＡＳ | (mg/l) | [8 empty] | 0.0049 | <0.0006 | 0.0097 | 0/6 | 0/6 | 0.0043 | 0.0075 | 5/6
| 全亜鉛 | (mg/l) | [8 empty] | 0.016 | 0.009 | 0.023 | 0/6 | 0/6 | 0.015 | 0.021 | 6/6
| カドミウム | (mg/l) | [8 empty] | <0.0003 | <0.0003 | <0.0003 | 0/2 | 0/2 | <0.0003 | <0.0003 | 0/2
| 全シアン | (mg/l) | [8 empty] | <0.10 | <0.10 | <0.10 | 0/2 | 0/2 | <0.10 | <0.10 | 0/2
| 鉛 | (mg/l) | [8 empty] | 0.0015 | <0.0010 | 0.0020 | 0/2 | 0/2 | 0.0015 | 0.0020 | 1/2
| 六価クロム | (mg/l) | [8 empty] | <0.0050 | <0.0050 | <0.0050 | 0/2 | 0/2 | <0.0050 | <0.0050 | 0/2
| 砒素 | (mg/l) | [8 empty] | <0.0010 | <0.0010 | <0.0010 | 0/2 | 0/2 | <0.0010 | <0.0010 | 0/2
| 総水銀 | (mg/l) | [8 empty] | <0.0005 | <0.0005 | <0.0005 | 0/2 | 0/2 | <0.0005 | <0.0005 | 0/2
| アルキル水銀 | (mg/l)
| ＰＣＢ | (mg/l)
| ジクロロメタン | (mg/l) | [8 empty] | <0.002 | <0.002 | <0.002 | 0/2 | 0/2 | <0.002 | <0.002 | 0/2
| 四塩化炭素 | (mg/l) | [8 empty] | <0.0002 | <0.0002 | <0.0002 | 0/2 | 0/2 | <0.0002 | <0.0002 | 0/2
| 1,2-ｼﾞｸﾛﾛｴﾀﾝ | (mg/l) | [8 empty] | <0.0004 | <0.0004 | <0.0004 | 0/2 | 0/2 | <0.0004 | <0.0004 | 0/2
| 1,1-ｼﾞｸﾛﾛｴﾁﾚﾝ | (mg/l) | [8 empty] | <0.002 | <0.002 | <0.002 | 0/2 | 0/2 | <0.002 | <0.002 | 0/2
健 | ｼｽ-1,2-ｼﾞｸﾛﾛｴﾁﾚﾝ | (mg/l) | [8 empty] | <0.004 | <0.004 | <0.004 | 0/2 | 0/2 | <0.004 | <0.004 | 0/2
康 | 1,1,1-ﾄﾘｸﾛﾛｴﾀﾝ | (mg/l) | [8 empty] | <0.0005 | <0.0005 | <0.0005 | 0/2 | 0/2 | <0.0005 | <0.0005 | 0/2
項 | 1,1,2-ﾄﾘｸﾛﾛｴﾀﾝ | (mg/l) | [8 empty] | <0.0006 | <0.0006 | <0.0006 | 0/2 | 0/2 | <0.0006 | <0.0006 | 0/2
目 | トリクロロエチレン | (mg/l) | [8 empty] | <0.002 | <0.002 | <0.002 | 0/2 | 0/2 | <0.002 | <0.002 | 0/2
| テトラクロロエチレン | (mg/l) | [8 empty] | <0.0005 | <0.0005 | <0.0005 | 0/2 | 0/2 | <0.0005 | <0.0005 | 0/2
| 1,3-ｼﾞｸﾛﾛﾌﾟﾛﾍﾟﾝ | (mg/l) | [8 empty] | <0.0002 | <0.0002 | <0.0002 | 0/1 | 0/1 | <0.0002 | <0.0002 | 0/1
| チウラム | (mg/l) | [8 empty] | <0.0006 | <0.0006 | <0.0006 | 0/1 | 0/1 | <0.0006 | <0.0006 | 0/1
| シマジン | (mg/l) | [8 empty] | <0.0003 | <0.0003 | <0.0003 | 0/1 | 0/1 | <0.0003 | <0.0003 | 0/1
| チオベンカルブ | (mg/l) | [8 empty] | <0.002 | <0.002 | <0.002 | 0/1 | 0/1 | <0.002 | <0.002 | 0/1
| ベンゼン | (mg/l) | [8 empty] | <0.001 | <0.001 | <0.001 | 0/2 | 0/2 | <0.001 | <0.001 | 0/2
| セレン | (mg/l)
| ふっ素 | (mg/l) | [8 empty] | 0.13 | 0.12 | 0.13 | 0/2 | 0/2 | 0.13 | 0.13 | 2/2
| ほう素 | (mg/l) | [8 empty] | 0.45 | 0.20 | 0.70 | 0/2 | 0/2 | 0.45 | 0.70 | 2/2
| 硝酸性窒素及び亜硝酸性窒素 | (mg/l)
| 1,4-ジオキサン | (mg/l) | [8 empty] | <0.005 | <0.005 | <0.005 | 0/2 | 0/2 | <0.005 | <0.005 | 0/2
| フェノール類 | (mg/l) | [8 empty] | <0.01 | <0.01 | <0.01 | -/1 | -/1 | <0.01 | <0.01 | 0/1
特 | 銅 | (mg/l) | [8 empty] | <0.01 | <0.01 | <0.01 | -/1 | -/1 | <0.01 | <0.01 | 0/1
殊 | 鉄（溶解性） | (mg/l)
項 | マンガン（溶解性） | (mg/l)
目 | クロム | (mg/l) | [8 empty] | <0.02 | <0.02 | <0.02 | -/1 | -/1 | <0.02 | <0.02 | 0/1
| 透視度 | (cm) | >30 | >30 | >30 | -/6 | -/6 | >30 | >30 | 6/6 | >30 | >30 | >30 | -/12 | -/12 | >30 | >30 | 12/12
| アンモニア性窒素 | (mg/l)
| 亜硝酸性窒素 | (mg/l)
| 硝酸性窒素 | (mg/l)
| 全有機性窒素 | (mg/l)
| オルトりん酸性りん | (mg/l)
| ＴＯＣ | (mg/l)
そ | 塩化物イオン | (mg/l)
の | 陰イオン界面活性剤 | (mg/l)
他 | クロロフィルa | (μg/l)
項 | トリハロメタン生成能 | (mg/l)
目 | クロロホルム生成能 | (mg/l)
| ﾌﾞﾛﾓｼﾞｸﾛﾛﾒﾀﾝ生成能 | (mg/l)
| ｼﾞﾌﾞﾛﾓｸﾛﾛﾒﾀﾝ生成能 | (mg/l)
| ブロモホルム生成能 | (mg/l)
| 下層ＤＯ | (mg/l)
| 大腸菌数 | (MPN/100ml) | [8 empty] | 22 | 4.0 | 40 | -/2 | -/2 | 22 | 40 | 2/2
| クロロホルム | (mg/l)
| ﾄﾗﾝｽ-1,2-ｼﾞｸﾛﾛｴﾁﾚﾝ | (mg/l)
| 1,2-ｼﾞｸﾛﾛﾌﾟﾛﾊﾟﾝ | (mg/l)
| p-ｼﾞｸﾛﾛﾍﾞﾝｾﾞﾝ | (mg/l)
| イソキサチオン | (mg/l)
| ダイアジノン | (mg/l)
| フェニトロチオン | (mg/l)
| イソプロチオラン | (mg/l)
| オキシン銅 | (mg/l)
| クロロタロニル | (mg/l)
| プロピザミド | (mg/l)
| ＥＰＮ | (mg/l)
| ジクロルボス | (mg/l)
要 | フェノブカルブ | (mg/l)
監 | イプロベンホス | (mg/l)
視 | クロルニトロフェン | (mg/l)
項 | トルエン | (mg/l)
目 | キシレン | (mg/l)
| フタル酸ジエチルヘキシル | (mg/l)
| ニッケル | (mg/l)
| モリブデン | (mg/l)
| アンチモン | (mg/l)
| 塩化ビニルモノマー | (mg/l)
| エピクロロヒドリン | (mg/l)
| 全マンガン | (mg/l)
| ウラン | (mg/l)
| フェノール | (mg/l)
| ホルムアルデヒド | (mg/l)
| 4-t-オクチルフェノール | (mg/l)
| アニリン | (mg/l)
| 2,4-ジクロロフェノール | (mg/l)

## MKSSYUEX (3)
| 2014年度 | [16 empty] | (茨城県)
水域名（類型） |  | 調査種類 | 大北川(1) |  |  | AA(ﾛ) |  | 測定計画調査 |  |  | 大北川(2) |  |  | A(ｲ) |  | 測定計画調査
河川名 |  | 地点番号(県地点) | 大北川(1) |  |  |  |  | 100041 |  |  | 大北川(2) |  |  |  |  | 100051
測定地点名（地点統一番号） |  | 採取水層 | 栄橋 |  |  | 08-117-01 |  |  |  |  | 境橋 |  |  | 08-118-01
調査機関名 |  | 分析担当機関 | 茨城県 |  |  | 茨城県 |  |  |  |  | 茨城県 |  |  | 茨城県
測 定 項 目 |  | (単位) | 平均 | 最小 | 最大 | ｍ/ｎ | ｘ/y | 中央値 | ７５％値 | ｋ/n | 平均 | 最小 | 最大 | ｍ/ｎ | ｘ/y | 中央値 | ７５％値 | ｋ/n
[8 empty] | 日間最小 | 日間最大 | [6 empty] | 日間最少 | 日間最大
現 | 気温 | (℃) | 16.8 | 7.8 | 28.5 | -/12 | -/12 | 16.4 | 22.9 | 12/12 | 17.3 | 8.3 | 29.0 | -/12 | -/12 | 16.9 | 23.5 | 12/12
場 | 水温 | (℃) | 11.7 | 4.0 | 20.0 | -/12 | -/12 | 11.6 | 15.7 | 12/12 | 14.2 | 5.0 | 23.6 | -/12 | -/12 | 14.5 | 17.8 | 12/12
観 | 流量 | (M3/S) | 1.36 | 0.22 | 2.16 | -/12 | -/12 | 1.69 | 1.77 | 12/12 | 3.95 | 1.88 | 5.72 | -/12 | -/12 | 4.28 | 4.63 | 12/12
測 | 全水深 | (M) | 0.57 | 0.40 | 0.70 | -/12 | -/12 | 0.60 | 0.60 | 12/12 | 0.48 | 0.30 | 0.70 | -/12 | -/12 | 0.50 | 0.50 | 12/12
項 | 透明度 | (M)
目 | 干潮時刻
満潮時刻
| ｐＨ |  | 7.7 | 7.6 | 7.8 | 0/12 | 0/12 | 7.7 | 7.7 | 12/12 | 7.7 | 7.5 | 7.8 | 0/12 | 0/12 | 7.6 | 7.7 | 12/12
| ＤＯ | (mg/l) | 11 | 8.5 | 13 | 0/12 | 0/12 | 11 | 11 | 12/12 | 11 | 8.7 | 13 | 0/12 | 0/12 | 11 | 11 | 12/12
| ＢＯＤ | (mg/l) | 0.6 | <0.5 | 0.8 | 0/12 | 0/12 | <0.5 | 0.6 | 4/12 | 0.9 | <0.5 | 1.3 | 0/12 | 0/12 | 0.9 | 1.0 | 10/12
[8 empty] | <0.5 | 0.8 | [6 empty] | <0.5 | 1.3
生 | ＣＯＤ | (mg/l) | 2.1 | 1.1 | 2.8 | -/12 | -/12 | 2.0 | 2.6 | 12/12 | 2.5 | 1.6 | 3.2 | -/12 | -/12 | 2.9 | 3.1 | 12/12
活 | [7 empty] | 1.1 | 2.8 | [6 empty] | 1.6 | 3.2
環 | ＳＳ | (mg/l) | 2 | <1 | 4 | 0/12 | 0/12 | 2 | 2 | 8/12 | 4 | <1 | 7 | 0/12 | 0/12 | 4 | 5 | 11/12
境 | 大腸菌群数 | (MPN/100ml) | 330 | 33 | 700 | 3/4 | 3/4 | 300 | 490 | 4/4 | 3800 | 700 | 11000 | 3/4 | 3/4 | 1700 | 2200 | 4/4
項 | ｎ－ヘキサン抽出物質 | (mg/l)
目 | 全窒素 | (mg/l) | 0.37 | 0.34 | 0.43 | -/4 | -/4 | 0.36 | 0.36 | 4/4
| 全燐 | (mg/l) | 0.020 | 0.012 | 0.026 | -/4 | -/4 | 0.022 | 0.024 | 4/4
| ノニルフェノール | (mg/l) | <0.00006 | <0.00006 | <0.00006 | 0/6 | 0/6 | <0.00006 | <0.00006 | 0/6 | <0.00006 | <0.00006 | <0.00006 | 0/6 | 0/6 | <0.00006 | <0.00006 | 0/6
| ＬＡＳ | (mg/l) | 0.0018 | <0.0006 | 0.0047 | 0/6 | 0/6 | 0.0015 | 0.0017 | 5/6 | 0.0060 | 0.0037 | 0.0097 | 0/6 | 0/6 | 0.0055 | 0.0078 | 6/6
| 全亜鉛 | (mg/l) | 0.006 | <0.001 | 0.013 | 0/6 | 0/6 | 0.005 | 0.009 | 5/6 | 0.002 | <0.001 | 0.008 | 0/6 | 0/6 | 0.001 | 0.002 | 4/6
| カドミウム | (mg/l)
| 全シアン | (mg/l)
| 鉛 | (mg/l)
| 六価クロム | (mg/l)
| 砒素 | (mg/l)
| 総水銀 | (mg/l)
| アルキル水銀 | (mg/l)
| ＰＣＢ | (mg/l)
| ジクロロメタン | (mg/l)
| 四塩化炭素 | (mg/l)
| 1,2-ｼﾞｸﾛﾛｴﾀﾝ | (mg/l)
| 1,1-ｼﾞｸﾛﾛｴﾁﾚﾝ | (mg/l)
健 | ｼｽ-1,2-ｼﾞｸﾛﾛｴﾁﾚﾝ | (mg/l)
康 | 1,1,1-ﾄﾘｸﾛﾛｴﾀﾝ | (mg/l)
項 | 1,1,2-ﾄﾘｸﾛﾛｴﾀﾝ | (mg/l)
目 | トリクロロエチレン | (mg/l)
| テトラクロロエチレン | (mg/l)
| 1,3-ｼﾞｸﾛﾛﾌﾟﾛﾍﾟﾝ | (mg/l)
| チウラム | (mg/l)
| シマジン | (mg/l)
| チオベンカルブ | (mg/l)
| ベンゼン | (mg/l)
| セレン | (mg/l)
| ふっ素 | (mg/l)
| ほう素 | (mg/l)
| 硝酸性窒素及び亜硝酸性窒素 | (mg/l)
| 1,4-ジオキサン | (mg/l)
| フェノール類 | (mg/l)
特 | 銅 | (mg/l)
殊 | 鉄（溶解性） | (mg/l)
項 | マンガン（溶解性） | (mg/l)
目 | クロム | (mg/l)
| 透視度 | (cm) | >30 | >30 | >30 | -/12 | -/12 | >30 | >30 | 12/12 | >30 | >30 | >30 | -/12 | -/12 | >30 | >30 | 12/12
| アンモニア性窒素 | (mg/l)
| 亜硝酸性窒素 | (mg/l)
| 硝酸性窒素 | (mg/l)
| 全有機性窒素 | (mg/l)
| オルトりん酸性りん | (mg/l)
| ＴＯＣ | (mg/l)
そ | 塩化物イオン | (mg/l)
の | 陰イオン界面活性剤 | (mg/l)
他 | クロロフィルa | (μg/l)
項 | トリハロメタン生成能 | (mg/l)
目 | クロロホルム生成能 | (mg/l)
| ﾌﾞﾛﾓｼﾞｸﾛﾛﾒﾀﾝ生成能 | (mg/l)
| ｼﾞﾌﾞﾛﾓｸﾛﾛﾒﾀﾝ生成能 | (mg/l)
| ブロモホルム生成能 | (mg/l)
| 下層ＤＯ | (mg/l)
| 大腸菌数 | (MPN/100ml) | 5.0 | 2.0 | 8.0 | -/2 | -/2 | 5.0 | 8.0 | 2/2 | 12 | 4.0 | 20 | -/2 | -/2 | 12 | 20 | 2/2
| クロロホルム | (mg/l)
| ﾄﾗﾝｽ-1,2-ｼﾞｸﾛﾛｴﾁﾚﾝ | (mg/l)
| 1,2-ｼﾞｸﾛﾛﾌﾟﾛﾊﾟﾝ | (mg/l)
| p-ｼﾞｸﾛﾛﾍﾞﾝｾﾞﾝ | (mg/l)
| イソキサチオン | (mg/l)
| ダイアジノン | (mg/l)
| フェニトロチオン | (mg/l)
| イソプロチオラン | (mg/l)
| オキシン銅 | (mg/l)
| クロロタロニル | (mg/l)
| プロピザミド | (mg/l)
| ＥＰＮ | (mg/l)
| ジクロルボス | (mg/l)
要 | フェノブカルブ | (mg/l)
監 | イプロベンホス | (mg/l)
視 | クロルニトロフェン | (mg/l)
項 | トルエン | (mg/l)
目 | キシレン | (mg/l)
| フタル酸ジエチルヘキシル | (mg/l)
| ニッケル | (mg/l)
| モリブデン | (mg/l)
| アンチモン | (mg/l)
| 塩化ビニルモノマー | (mg/l)
| エピクロロヒドリン | (mg/l)
| 全マンガン | (mg/l)
| ウラン | (mg/l)
| フェノール | (mg/l)
| ホルムアルデヒド | (mg/l)
| 4-t-オクチルフェノール | (mg/l)
| アニリン | (mg/l)
| 2,4-ジクロロフェノール | (mg/l)

## MKSSYUEX (4)
| 2014年度 | [16 empty] | (茨城県)
水域名（類型） |  | 調査種類 | 大北川(2) |  |  | A(ｲ) |  | 測定計画調査 |  |  | 花園川(1) |  |  | AA(ｲ) |  | 測定計画調査
河川名 |  | 地点番号(県地点) | 大北川(2) |  |  |  |  | 100052 |  |  | 花園川(1) |  |  |  |  | 100061
測定地点名（地点統一番号） |  | 採取水層 | 大北川河口 |  |  | 08-118-51 |  |  |  |  | 倉部石 |  |  | 08-119-01
調査機関名 |  | 分析担当機関 | 茨城県 |  |  | 茨城県 |  |  |  |  | 茨城県 |  |  | 茨城県
測 定 項 目 |  | (単位) | 平均 | 最小 | 最大 | ｍ/ｎ | ｘ/y | 中央値 | ７５％値 | ｋ/n | 平均 | 最小 | 最大 | ｍ/ｎ | ｘ/y | 中央値 | ７５％値 | ｋ/n
[8 empty] | 日間最小 | 日間最大 | [6 empty] | 日間最少 | 日間最大
現 | 気温 | (℃) | 18.9 | 8.7 | 29.0 | -/7 | -/7 | 17.2 | 29.0 | 7/7 | 17.1 | 8.0 | 28.9 | -/12 | -/12 | 16.5 | 22.0 | 12/12
場 | 水温 | (℃) | 14.9 | 5.3 | 24.5 | -/7 | -/7 | 16.4 | 20.5 | 7/7 | 12.2 | 4.0 | 22.0 | -/12 | -/12 | 12.4 | 15.0 | 12/12
観 | 流量 | (M3/S) | [8 empty] | 1.74 | 1.11 | 2.47 | -/12 | -/12 | 1.70 | 1.98 | 12/12
測 | 全水深 | (M) | 0.86 | 0.40 | 1.20 | -/7 | -/7 | 1.00 | 1.10 | 7/7 | 0.48 | 0.30 | 1.00 | -/12 | -/12 | 0.45 | 0.50 | 12/12
項 | 透明度 | (M)
目 | 干潮時刻
満潮時刻
| ｐＨ |  | 7.6 | 7.5 | 7.7 | 0/6 | 0/6 | 7.7 | 7.7 | 6/6 | 7.6 | 7.5 | 7.8 | 0/12 | 0/12 | 7.6 | 7.7 | 12/12
| ＤＯ | (mg/l) | 10 | 8.3 | 12 | 0/6 | 0/6 | 10 | 12 | 6/6 | 11 | 8.6 | 13 | 0/12 | 0/12 | 10 | 11 | 12/12
| ＢＯＤ | (mg/l) | 0.9 | 0.7 | 1.1 | 0/6 | 0/6 | 1.0 | 1.0 | 6/6 | 0.6 | <0.5 | 1.0 | 0/12 | 0/12 | <0.5 | 0.5 | 4/12
[8 empty] | 0.7 | 1.1 | [6 empty] | <0.5 | 1.0
生 | ＣＯＤ | (mg/l) | 2.9 | 2.0 | 4.3 | -/6 | -/6 | 2.7 | 3.6 | 6/6 | 1.8 | 1.1 | 3.0 | -/12 | -/12 | 1.8 | 2.0 | 12/12
活 | [7 empty] | 2.0 | 4.3 | [6 empty] | 1.1 | 3.0
環 | ＳＳ | (mg/l) | 4 | 1 | 9 | 0/6 | 0/6 | 2 | 9 | 6/6 | 2 | <1 | 3 | 0/12 | 0/12 | 2 | 2 | 9/12
境 | 大腸菌群数 | (MPN/100ml) | [8 empty] | 890 | 49 | 1700 | 3/4 | 3/4 | 910 | 1700 | 4/4
項 | ｎ－ヘキサン抽出物質 | (mg/l)
目 | 全窒素 | (mg/l) | [8 empty] | 0.49 | 0.42 | 0.56 | -/4 | -/4 | 0.49 | 0.54 | 4/4
| 全燐 | (mg/l) | [8 empty] | 0.015 | 0.010 | 0.018 | -/4 | -/4 | 0.016 | 0.016 | 4/4
| ノニルフェノール | (mg/l) | [8 empty] | <0.00006 | <0.00006 | <0.00006 | 0/6 | 0/6 | <0.00006 | <0.00006 | 0/6
| ＬＡＳ | (mg/l) | [8 empty] | 0.0021 | 0.0006 | 0.0048 | 0/6 | 0/6 | 0.0010 | 0.0044 | 6/6
| 全亜鉛 | (mg/l) | [8 empty] | 0.006 | <0.001 | 0.013 | 0/6 | 0/6 | 0.005 | 0.012 | 3/6
| カドミウム | (mg/l) | <0.0003 | <0.0003 | <0.0003 | 0/2 | 0/2 | <0.0003 | <0.0003 | 0/2
| 全シアン | (mg/l) | <0.10 | <0.10 | <0.10 | 0/2 | 0/2 | <0.10 | <0.10 | 0/2
| 鉛 | (mg/l) | 0.0010 | <0.0010 | 0.0010 | 0/2 | 0/2 | 0.0010 | 0.0010 | 1/2
| 六価クロム | (mg/l) | <0.0050 | <0.0050 | <0.0050 | 0/2 | 0/2 | <0.0050 | <0.0050 | 0/2
| 砒素 | (mg/l) | <0.0010 | <0.0010 | <0.0010 | 0/2 | 0/2 | <0.0010 | <0.0010 | 0/2
| 総水銀 | (mg/l) | <0.0005 | <0.0005 | <0.0005 | 0/2 | 0/2 | <0.0005 | <0.0005 | 0/2
| アルキル水銀 | (mg/l)
| ＰＣＢ | (mg/l)
| ジクロロメタン | (mg/l) | <0.002 | <0.002 | <0.002 | 0/2 | 0/2 | <0.002 | <0.002 | 0/2
| 四塩化炭素 | (mg/l) | <0.0002 | <0.0002 | <0.0002 | 0/2 | 0/2 | <0.0002 | <0.0002 | 0/2
| 1,2-ｼﾞｸﾛﾛｴﾀﾝ | (mg/l) | <0.0004 | <0.0004 | <0.0004 | 0/2 | 0/2 | <0.0004 | <0.0004 | 0/2
| 1,1-ｼﾞｸﾛﾛｴﾁﾚﾝ | (mg/l) | <0.002 | <0.002 | <0.002 | 0/2 | 0/2 | <0.002 | <0.002 | 0/2
健 | ｼｽ-1,2-ｼﾞｸﾛﾛｴﾁﾚﾝ | (mg/l) | <0.004 | <0.004 | <0.004 | 0/2 | 0/2 | <0.004 | <0.004 | 0/2
康 | 1,1,1-ﾄﾘｸﾛﾛｴﾀﾝ | (mg/l) | <0.0005 | <0.0005 | <0.0005 | 0/2 | 0/2 | <0.0005 | <0.0005 | 0/2
項 | 1,1,2-ﾄﾘｸﾛﾛｴﾀﾝ | (mg/l) | <0.0006 | <0.0006 | <0.0006 | 0/2 | 0/2 | <0.0006 | <0.0006 | 0/2
目 | トリクロロエチレン | (mg/l) | <0.002 | <0.002 | <0.002 | 0/2 | 0/2 | <0.002 | <0.002 | 0/2
| テトラクロロエチレン | (mg/l) | <0.0005 | <0.0005 | <0.0005 | 0/2 | 0/2 | <0.0005 | <0.0005 | 0/2
| 1,3-ｼﾞｸﾛﾛﾌﾟﾛﾍﾟﾝ | (mg/l) | <0.0002 | <0.0002 | <0.0002 | 0/1 | 0/1 | <0.0002 | <0.0002 | 0/1
| チウラム | (mg/l) | <0.0006 | <0.0006 | <0.0006 | 0/1 | 0/1 | <0.0006 | <0.0006 | 0/1
| シマジン | (mg/l) | <0.0003 | <0.0003 | <0.0003 | 0/1 | 0/1 | <0.0003 | <0.0003 | 0/1
| チオベンカルブ | (mg/l) | <0.002 | <0.002 | <0.002 | 0/1 | 0/1 | <0.002 | <0.002 | 0/1
| ベンゼン | (mg/l) | <0.001 | <0.001 | <0.001 | 0/2 | 0/2 | <0.001 | <0.001 | 0/2
| セレン | (mg/l) | <0.001 | <0.001 | <0.001 | 0/2 | 0/2 | <0.001 | <0.001 | 0/2
| ふっ素 | (mg/l) | <0.08 | <0.08 | <0.08 | 0/2 | 0/2 | <0.08 | <0.08 | 0/2
| ほう素 | (mg/l) | 0.04 | 0.03 | 0.04 | 0/2 | 0/2 | 0.04 | 0.04 | 2/2
| 硝酸性窒素及び亜硝酸性窒素 | (mg/l) | 0.78 | 0.71 | 0.85 | 0/2 | 0/2 | 0.78 | 0.85 | 2/2
| 1,4-ジオキサン | (mg/l) | <0.005 | <0.005 | <0.005 | 0/2 | 0/2 | <0.005 | <0.005 | 0/2
| フェノール類 | (mg/l) | <0.01 | <0.01 | <0.01 | -/1 | -/1 | <0.01 | <0.01 | 0/1
特 | 銅 | (mg/l) | <0.01 | <0.01 | <0.01 | -/1 | -/1 | <0.01 | <0.01 | 0/1
殊 | 鉄（溶解性） | (mg/l)
項 | マンガン（溶解性） | (mg/l)
目 | クロム | (mg/l) | <0.02 | <0.02 | <0.02 | -/1 | -/1 | <0.02 | <0.02 | 0/1
| 透視度 | (cm) | >30 | >30 | >30 | -/7 | -/7 | >30 | >30 | 7/7 | >30 | >30 | >30 | -/12 | -/12 | >30 | >30 | 12/12
| アンモニア性窒素 | (mg/l)
| 亜硝酸性窒素 | (mg/l) | 0.01 | 0.01 | 0.01 | -/2 | -/2 | 0.01 | 0.01 | 2/2
| 硝酸性窒素 | (mg/l) | 0.77 | 0.70 | 0.84 | -/2 | -/2 | 0.77 | 0.84 | 2/2
| 全有機性窒素 | (mg/l)
| オルトりん酸性りん | (mg/l)
| ＴＯＣ | (mg/l)
そ | 塩化物イオン | (mg/l)
の | 陰イオン界面活性剤 | (mg/l)
他 | クロロフィルa | (μg/l)
項 | トリハロメタン生成能 | (mg/l)
目 | クロロホルム生成能 | (mg/l)
| ﾌﾞﾛﾓｼﾞｸﾛﾛﾒﾀﾝ生成能 | (mg/l)
| ｼﾞﾌﾞﾛﾓｸﾛﾛﾒﾀﾝ生成能 | (mg/l)
| ブロモホルム生成能 | (mg/l)
| 下層ＤＯ | (mg/l)
| 大腸菌数 | (MPN/100ml) | [8 empty] | 25 | 10 | 40 | -/2 | -/2 | 25 | 40 | 2/2
| クロロホルム | (mg/l)
| ﾄﾗﾝｽ-1,2-ｼﾞｸﾛﾛｴﾁﾚﾝ | (mg/l)
| 1,2-ｼﾞｸﾛﾛﾌﾟﾛﾊﾟﾝ | (mg/l)
| p-ｼﾞｸﾛﾛﾍﾞﾝｾﾞﾝ | (mg/l)
| イソキサチオン | (mg/l)
| ダイアジノン | (mg/l)
| フェニトロチオン | (mg/l)
| イソプロチオラン | (mg/l)
| オキシン銅 | (mg/l)
| クロロタロニル | (mg/l)
| プロピザミド | (mg/l)
| ＥＰＮ | (mg/l)
| ジクロルボス | (mg/l)
要 | フェノブカルブ | (mg/l)
監 | イプロベンホス | (mg/l)
視 | クロルニトロフェン | (mg/l)
項 | トルエン | (mg/l)
目 | キシレン | (mg/l)
| フタル酸ジエチルヘキシル | (mg/l)
| ニッケル | (mg/l)
| モリブデン | (mg/l)
| アンチモン | (mg/l)
| 塩化ビニルモノマー | (mg/l)
| エピクロロヒドリン | (mg/l)
| 全マンガン | (mg/l)
| ウラン | (mg/l)
| フェノール | (mg/l)
| ホルムアルデヒド | (mg/l)
| 4-t-オクチルフェノール | (mg/l)
| アニリン | (mg/l)
| 2,4-ジクロロフェノール | (mg/l)

## MKSSYUEX (5)
| 2014年度 | [16 empty] | (茨城県)
水域名（類型） |  | 調査種類 | 花園川(2) |  |  | A(ｲ) |  | 測定計画調査 |  |  | 塩田川 |  |  | B(ｲ) |  | 測定計画調査
河川名 |  | 地点番号(県地点) | 花園川(2) |  |  |  |  | 100071 |  |  | 塩田川 |  |  |  |  | 100081
測定地点名（地点統一番号） |  | 採取水層 | 磯馴橋 |  |  | 08-120-01 |  |  |  |  | 新橋 |  |  | 08-121-01
調査機関名 |  | 分析担当機関 | 茨城県 |  |  | 茨城県 |  |  |  |  | 茨城県 |  |  | 茨城県
測 定 項 目 |  | (単位) | 平均 | 最小 | 最大 | ｍ/ｎ | ｘ/y | 中央値 | ７５％値 | ｋ/n | 平均 | 最小 | 最大 | ｍ/ｎ | ｘ/y | 中央値 | ７５％値 | ｋ/n
[8 empty] | 日間最小 | 日間最大 | [6 empty] | 日間最少 | 日間最大
現 | 気温 | (℃) | 17.0 | 8.7 | 29.0 | -/12 | -/12 | 16.5 | 22.4 | 12/12 | 16.4 | 8.2 | 28.0 | -/12 | -/12 | 16.3 | 23.0 | 12/12
場 | 水温 | (℃) | 14.6 | 5.3 | 25.6 | -/12 | -/12 | 14.1 | 19.0 | 12/12 | 16.2 | 7.0 | 26.5 | -/12 | -/12 | 15.4 | 21.0 | 12/12
観 | 流量 | (M3/S) | 1.55 | 0.48 | 2.90 | -/12 | -/12 | 1.49 | 1.61 | 12/12 | 0.17 | <0.01 | 0.37 | -/12 | -/12 | 0.21 | 0.24 | 10/12
測 | 全水深 | (M) | 0.50 | 0.20 | 0.90 | -/12 | -/12 | 0.45 | 0.60 | 12/12 | 0.36 | 0.20 | 0.60 | -/12 | -/12 | 0.30 | 0.40 | 12/12
項 | 透明度 | (M)
目 | 干潮時刻
満潮時刻
| ｐＨ |  | 7.6 | 7.5 | 7.8 | 0/12 | 0/12 | 7.6 | 7.7 | 12/12 | 7.9 | 7.2 | 8.1 | 0/12 | 0/12 | 8.0 | 8.0 | 12/12
| ＤＯ | (mg/l) | 11 | 8.7 | 13 | 0/12 | 0/12 | 11 | 12 | 12/12 | 10 | 6.7 | 14 | 0/12 | 0/12 | 9.8 | 11 | 12/12
| ＢＯＤ | (mg/l) | 1.2 | <0.5 | 2.1 | 1/12 | 1/12 | 1.2 | 1.2 | 11/12 | 1.1 | 0.8 | 1.9 | 0/12 | 0/12 | 1.1 | 1.3 | 12/12
[8 empty] | <0.5 | 2.1 | [6 empty] | 0.8 | 1.9
生 | ＣＯＤ | (mg/l) | 2.8 | 1.6 | 3.9 | -/12 | -/12 | 2.7 | 3.4 | 12/12 | 4.0 | 2.9 | 5.6 | -/12 | -/12 | 4.0 | 4.4 | 12/12
活 | [7 empty] | 1.6 | 3.9 | [6 empty] | 2.9 | 5.6
環 | ＳＳ | (mg/l) | 3 | <1 | 5 | 0/12 | 0/12 | 2 | 3 | 10/12 | 5 | <1 | 14 | 0/12 | 0/12 | 4 | 6 | 11/12
境 | 大腸菌群数 | (MPN/100ml) | 1500 | 490 | 2800 | 2/4 | 2/4 | 1500 | 2200 | 4/4 | 3400 | 2200 | 7000 | 1/4 | 1/4 | 2200 | 2200 | 4/4
項 | ｎ－ヘキサン抽出物質 | (mg/l)
目 | 全窒素 | (mg/l)
| 全燐 | (mg/l)
| ノニルフェノール | (mg/l) | <0.00006 | <0.00006 | <0.00006 | 0/6 | 0/6 | <0.00006 | <0.00006 | 0/6 | <0.00006 | <0.00006 | <0.00006 | 0/6 | 0/6 | <0.00006 | <0.00006 | 0/6
| ＬＡＳ | (mg/l) | 0.0066 | 0.0044 | 0.0100 | 0/6 | 0/6 | 0.0063 | 0.0080 | 6/6 | 0.0217 | 0.0083 | 0.0470 | 0/6 | 0/6 | 0.0180 | 0.0280 | 6/6
| 全亜鉛 | (mg/l) | 0.004 | <0.001 | 0.013 | 0/6 | 0/6 | 0.002 | 0.007 | 4/6 | 0.012 | 0.002 | 0.023 | 0/6 | 0/6 | 0.011 | 0.013 | 6/6
| カドミウム | (mg/l) | <0.0003 | <0.0003 | <0.0003 | 0/2 | 0/2 | <0.0003 | <0.0003 | 0/2 | <0.0003 | <0.0003 | <0.0003 | 0/2 | 0/2 | <0.0003 | <0.0003 | 0/2
| 全シアン | (mg/l) | <0.10 | <0.10 | <0.10 | 0/2 | 0/2 | <0.10 | <0.10 | 0/2 | <0.10 | <0.10 | <0.10 | 0/2 | 0/2 | <0.10 | <0.10 | 0/2
| 鉛 | (mg/l) | 0.0010 | <0.0010 | 0.0010 | 0/2 | 0/2 | 0.0010 | 0.0010 | 1/2 | <0.0010 | <0.0010 | <0.0010 | 0/2 | 0/2 | <0.0010 | <0.0010 | 0/2
| 六価クロム | (mg/l) | <0.0050 | <0.0050 | <0.0050 | 0/2 | 0/2 | <0.0050 | <0.0050 | 0/2 | <0.0050 | <0.0050 | <0.0050 | 0/2 | 0/2 | <0.0050 | <0.0050 | 0/2
| 砒素 | (mg/l) | <0.0010 | <0.0010 | <0.0010 | 0/2 | 0/2 | <0.0010 | <0.0010 | 0/2 | <0.0010 | <0.0010 | <0.0010 | 0/2 | 0/2 | <0.0010 | <0.0010 | 0/2
| 総水銀 | (mg/l) | <0.0005 | <0.0005 | <0.0005 | 0/2 | 0/2 | <0.0005 | <0.0005 | 0/2 | <0.0005 | <0.0005 | <0.0005 | 0/2 | 0/2 | <0.0005 | <0.0005 | 0/2
| アルキル水銀 | (mg/l)
| ＰＣＢ | (mg/l)
| ジクロロメタン | (mg/l) | <0.002 | <0.002 | <0.002 | 0/2 | 0/2 | <0.002 | <0.002 | 0/2 | <0.002 | <0.002 | <0.002 | 0/2 | 0/2 | <0.002 | <0.002 | 0/2
| 四塩化炭素 | (mg/l) | <0.0002 | <0.0002 | <0.0002 | 0/2 | 0/2 | <0.0002 | <0.0002 | 0/2 | <0.0002 | <0.0002 | <0.0002 | 0/2 | 0/2 | <0.0002 | <0.0002 | 0/2
| 1,2-ｼﾞｸﾛﾛｴﾀﾝ | (mg/l) | <0.0004 | <0.0004 | <0.0004 | 0/2 | 0/2 | <0.0004 | <0.0004 | 0/2 | <0.0004 | <0.0004 | <0.0004 | 0/2 | 0/2 | <0.0004 | <0.0004 | 0/2
| 1,1-ｼﾞｸﾛﾛｴﾁﾚﾝ | (mg/l) | <0.002 | <0.002 | <0.002 | 0/2 | 0/2 | <0.002 | <0.002 | 0/2 | <0.002 | <0.002 | <0.002 | 0/2 | 0/2 | <0.002 | <0.002 | 0/2
健 | ｼｽ-1,2-ｼﾞｸﾛﾛｴﾁﾚﾝ | (mg/l) | <0.004 | <0.004 | <0.004 | 0/2 | 0/2 | <0.004 | <0.004 | 0/2 | <0.004 | <0.004 | <0.004 | 0/2 | 0/2 | <0.004 | <0.004 | 0/2
康 | 1,1,1-ﾄﾘｸﾛﾛｴﾀﾝ | (mg/l) | <0.0005 | <0.0005 | <0.0005 | 0/2 | 0/2 | <0.0005 | <0.0005 | 0/2 | <0.0005 | <0.0005 | <0.0005 | 0/2 | 0/2 | <0.0005 | <0.0005 | 0/2
項 | 1,1,2-ﾄﾘｸﾛﾛｴﾀﾝ | (mg/l) | <0.0006 | <0.0006 | <0.0006 | 0/2 | 0/2 | <0.0006 | <0.0006 | 0/2 | <0.0006 | <0.0006 | <0.0006 | 0/2 | 0/2 | <0.0006 | <0.0006 | 0/2
目 | トリクロロエチレン | (mg/l) | <0.002 | <0.002 | <0.002 | 0/2 | 0/2 | <0.002 | <0.002 | 0/2 | <0.002 | <0.002 | <0.002 | 0/2 | 0/2 | <0.002 | <0.002 | 0/2
| テトラクロロエチレン | (mg/l) | <0.0005 | <0.0005 | <0.0005 | 0/2 | 0/2 | <0.0005 | <0.0005 | 0/2 | <0.0005 | <0.0005 | <0.0005 | 0/2 | 0/2 | <0.0005 | <0.0005 | 0/2
| 1,3-ｼﾞｸﾛﾛﾌﾟﾛﾍﾟﾝ | (mg/l) | <0.0002 | <0.0002 | <0.0002 | 0/1 | 0/1 | <0.0002 | <0.0002 | 0/1 | <0.0002 | <0.0002 | <0.0002 | 0/1 | 0/1 | <0.0002 | <0.0002 | 0/1
| チウラム | (mg/l) | <0.0006 | <0.0006 | <0.0006 | 0/1 | 0/1 | <0.0006 | <0.0006 | 0/1 | <0.0006 | <0.0006 | <0.0006 | 0/1 | 0/1 | <0.0006 | <0.0006 | 0/1
| シマジン | (mg/l) | <0.0003 | <0.0003 | <0.0003 | 0/1 | 0/1 | <0.0003 | <0.0003 | 0/1 | <0.0003 | <0.0003 | <0.0003 | 0/1 | 0/1 | <0.0003 | <0.0003 | 0/1
| チオベンカルブ | (mg/l) | <0.002 | <0.002 | <0.002 | 0/1 | 0/1 | <0.002 | <0.002 | 0/1 | <0.002 | <0.002 | <0.002 | 0/1 | 0/1 | <0.002 | <0.002 | 0/1
| ベンゼン | (mg/l) | <0.001 | <0.001 | <0.001 | 0/2 | 0/2 | <0.001 | <0.001 | 0/2 | <0.001 | <0.001 | <0.001 | 0/2 | 0/2 | <0.001 | <0.001 | 0/2
| セレン | (mg/l)
| ふっ素 | (mg/l) | <0.08 | <0.08 | <0.08 | 0/2 | 0/2 | <0.08 | <0.08 | 0/2 | 0.11 | 0.10 | 0.12 | 0/2 | 0/2 | 0.11 | 0.12 | 2/2
| ほう素 | (mg/l) | 0.03 | <0.02 | 0.03 | 0/2 | 0/2 | 0.03 | 0.03 | 1/2 | 0.13 | 0.12 | 0.13 | 0/2 | 0/2 | 0.13 | 0.13 | 2/2
| 硝酸性窒素及び亜硝酸性窒素 | (mg/l)
| 1,4-ジオキサン | (mg/l) | <0.005 | <0.005 | <0.005 | 0/2 | 0/2 | <0.005 | <0.005 | 0/2 | <0.005 | <0.005 | <0.005 | 0/2 | 0/2 | <0.005 | <0.005 | 0/2
| フェノール類 | (mg/l) | <0.01 | <0.01 | <0.01 | -/1 | -/1 | <0.01 | <0.01 | 0/1 | <0.01 | <0.01 | <0.01 | -/1 | -/1 | <0.01 | <0.01 | 0/1
特 | 銅 | (mg/l) | <0.01 | <0.01 | <0.01 | -/1 | -/1 | <0.01 | <0.01 | 0/1 | <0.01 | <0.01 | <0.01 | -/1 | -/1 | <0.01 | <0.01 | 0/1
殊 | 鉄（溶解性） | (mg/l)
項 | マンガン（溶解性） | (mg/l)
目 | クロム | (mg/l) | <0.02 | <0.02 | <0.02 | -/1 | -/1 | <0.02 | <0.02 | 0/1 | <0.02 | <0.02 | <0.02 | -/1 | -/1 | <0.02 | <0.02 | 0/1
| 透視度 | (cm) | >30 | >30 | >30 | -/12 | -/12 | >30 | >30 | 12/12 | >30 | >30 | >30 | -/12 | -/12 | >30 | >30 | 12/12
| アンモニア性窒素 | (mg/l)
| 亜硝酸性窒素 | (mg/l)
| 硝酸性窒素 | (mg/l)
| 全有機性窒素 | (mg/l)
| オルトりん酸性りん | (mg/l)
| ＴＯＣ | (mg/l)
そ | 塩化物イオン | (mg/l)
の | 陰イオン界面活性剤 | (mg/l)
他 | クロロフィルa | (μg/l)
項 | トリハロメタン生成能 | (mg/l)
目 | クロロホルム生成能 | (mg/l)
| ﾌﾞﾛﾓｼﾞｸﾛﾛﾒﾀﾝ生成能 | (mg/l)
| ｼﾞﾌﾞﾛﾓｸﾛﾛﾒﾀﾝ生成能 | (mg/l)
| ブロモホルム生成能 | (mg/l)
| 下層ＤＯ | (mg/l)
| 大腸菌数 | (MPN/100ml) | 11 | 2.0 | 20 | -/2 | -/2 | 11 | 20 | 2/2 | 22 | 4.0 | 40 | -/2 | -/2 | 22 | 40 | 2/2
| クロロホルム | (mg/l)
| ﾄﾗﾝｽ-1,2-ｼﾞｸﾛﾛｴﾁﾚﾝ | (mg/l)
| 1,2-ｼﾞｸﾛﾛﾌﾟﾛﾊﾟﾝ | (mg/l)
| p-ｼﾞｸﾛﾛﾍﾞﾝｾﾞﾝ | (mg/l)
| イソキサチオン | (mg/l)
| ダイアジノン | (mg/l)
| フェニトロチオン | (mg/l)
| イソプロチオラン | (mg/l)
| オキシン銅 | (mg/l)
| クロロタロニル | (mg/l)
| プロピザミド | (mg/l)
| ＥＰＮ | (mg/l)
| ジクロルボス | (mg/l)
要 | フェノブカルブ | (mg/l)
監 | イプロベンホス | (mg/l)
視 | クロルニトロフェン | (mg/l)
項 | トルエン | (mg/l)
目 | キシレン | (mg/l)
| フタル酸ジエチルヘキシル | (mg/l)
| ニッケル | (mg/l)
| モリブデン | (mg/l)
| アンチモン | (mg/l)
| 塩化ビニルモノマー | (mg/l)
| エピクロロヒドリン | (mg/l)
| 全マンガン | (mg/l)
| ウラン | (mg/l)
| フェノール | (mg/l)
| ホルムアルデヒド | (mg/l)
| 4-t-オクチルフェノール | (mg/l)
| アニリン | (mg/l)
| 2,4-ジクロロフェノール | (mg/l)

## MKSSYUEX (6)
| 2014年度 | [16 empty] | (茨城県)
水域名（類型） |  | 調査種類 | 関根川 |  |  | A(ﾛ) |  | 測定計画調査 |  |  | 関根前川(1) |  |  | AA(ｲ) |  | 測定計画調査
河川名 |  | 地点番号(県地点) | 関根川 |  |  |  |  | 100091 |  |  | 関根前川(1) |  |  |  |  | 100101
測定地点名（地点統一番号） |  | 採取水層 | 羽田橋 |  |  | 08-122-01 |  |  |  |  | 滝の脇堰 |  |  | 08-123-01
調査機関名 |  | 分析担当機関 | 茨城県 |  |  | 茨城県 |  |  |  |  | 茨城県 |  |  | 茨城県
測 定 項 目 |  | (単位) | 平均 | 最小 | 最大 | ｍ/ｎ | ｘ/y | 中央値 | ７５％値 | ｋ/n | 平均 | 最小 | 最大 | ｍ/ｎ | ｘ/y | 中央値 | ７５％値 | ｋ/n
[8 empty] | 日間最小 | 日間最大 | [6 empty] | 日間最少 | 日間最大
現 | 気温 | (℃) | 17.4 | 7.0 | 30.2 | -/12 | -/12 | 17.8 | 22.0 | 12/12 | 17.2 | 7.5 | 30.1 | -/12 | -/12 | 17.8 | 21.5 | 12/12
場 | 水温 | (℃) | 15.5 | 4.2 | 24.2 | -/12 | -/12 | 15.4 | 21.2 | 12/12 | 12.8 | 4.0 | 23.8 | -/12 | -/12 | 12.1 | 17.5 | 12/12
観 | 流量 | (M3/S) | 1.08 | 0.61 | 2.11 | -/12 | -/12 | 0.92 | 1.33 | 12/12 | 0.37 | 0.17 | 0.82 | -/12 | -/12 | 0.34 | 0.42 | 12/12
測 | 全水深 | (M) | 0.56 | 0.40 | 0.80 | -/12 | -/12 | 0.50 | 0.60 | 12/12 | 0.25 | 0.20 | 0.30 | -/12 | -/12 | 0.25 | 0.30 | 12/12
項 | 透明度 | (M)
目 | 干潮時刻
満潮時刻
| ｐＨ |  | 7.8 | 7.6 | 8.0 | 0/12 | 0/12 | 7.8 | 7.8 | 12/12 | 7.6 | 7.5 | 7.7 | 0/12 | 0/12 | 7.6 | 7.7 | 12/12
| ＤＯ | (mg/l) | 10 | 8.7 | 12 | 0/12 | 0/12 | 9.8 | 11 | 12/12 | 10 | 8.4 | 12 | 0/12 | 0/12 | 11 | 11 | 12/12
| ＢＯＤ | (mg/l) | 1.0 | 0.5 | 1.5 | 0/12 | 0/12 | 0.9 | 1.1 | 12/12 | 0.7 | <0.5 | 1.1 | 1/12 | 1/12 | 0.6 | 0.7 | 6/12
[8 empty] | 0.5 | 1.5 | [6 empty] | <0.5 | 1.1
生 | ＣＯＤ | (mg/l) | 2.4 | 1.7 | 3.5 | -/12 | -/12 | 2.3 | 2.6 | 12/12 | 2.8 | 1.4 | 8.8 | -/12 | -/12 | 2.4 | 2.5 | 12/12
活 | [7 empty] | 1.7 | 3.5 | [6 empty] | 1.4 | 8.8
環 | ＳＳ | (mg/l) | 2 | <1 | 4 | 0/12 | 0/12 | 2 | 2 | 10/12 | 3 | <1 | 8 | 0/12 | 0/12 | 2 | 3 | 9/12
境 | 大腸菌群数 | (MPN/100ml) | 2000 | 1700 | 2200 | 4/4 | 4/4 | 2000 | 2200 | 4/4 | 400 | 70 | 700 | 4/4 | 4/4 | 410 | 700 | 4/4
項 | ｎ－ヘキサン抽出物質 | (mg/l)
目 | 全窒素 | (mg/l)
| 全燐 | (mg/l)
| ノニルフェノール | (mg/l) | <0.00006 | <0.00006 | <0.00006 | 0/6 | 0/6 | <0.00006 | <0.00006 | 0/6 | <0.00006 | <0.00006 | <0.00006 | 0/6 | 0/6 | <0.00006 | <0.00006 | 0/6
| ＬＡＳ | (mg/l) | 0.0096 | 0.0069 | 0.0150 | 0/6 | 0/6 | 0.0089 | 0.0098 | 6/6 | 0.0011 | <0.0006 | 0.0032 | 0/6 | 0/6 | 0.0007 | 0.0009 | 3/6
| 全亜鉛 | (mg/l) | 0.008 | <0.001 | 0.019 | 0/6 | 0/6 | 0.007 | 0.009 | 5/6 | 0.010 | 0.002 | 0.017 | 0/6 | 0/6 | 0.011 | 0.015 | 6/6
| カドミウム | (mg/l) | <0.0003 | <0.0003 | <0.0003 | 0/2 | 0/2 | <0.0003 | <0.0003 | 0/2
| 全シアン | (mg/l) | <0.10 | <0.10 | <0.10 | 0/2 | 0/2 | <0.10 | <0.10 | 0/2
| 鉛 | (mg/l) | 0.0010 | <0.0010 | 0.0010 | 0/2 | 0/2 | 0.0010 | 0.0010 | 1/2
| 六価クロム | (mg/l) | <0.0050 | <0.0050 | <0.0050 | 0/2 | 0/2 | <0.0050 | <0.0050 | 0/2
| 砒素 | (mg/l) | 0.0010 | <0.0010 | 0.0010 | 0/2 | 0/2 | 0.0010 | 0.0010 | 1/2
| 総水銀 | (mg/l) | <0.0005 | <0.0005 | <0.0005 | 0/2 | 0/2 | <0.0005 | <0.0005 | 0/2
| アルキル水銀 | (mg/l)
| ＰＣＢ | (mg/l)
| ジクロロメタン | (mg/l) | <0.002 | <0.002 | <0.002 | 0/2 | 0/2 | <0.002 | <0.002 | 0/2
| 四塩化炭素 | (mg/l) | <0.0002 | <0.0002 | <0.0002 | 0/2 | 0/2 | <0.0002 | <0.0002 | 0/2
| 1,2-ｼﾞｸﾛﾛｴﾀﾝ | (mg/l) | <0.0004 | <0.0004 | <0.0004 | 0/2 | 0/2 | <0.0004 | <0.0004 | 0/2
| 1,1-ｼﾞｸﾛﾛｴﾁﾚﾝ | (mg/l) | <0.002 | <0.002 | <0.002 | 0/2 | 0/2 | <0.002 | <0.002 | 0/2
健 | ｼｽ-1,2-ｼﾞｸﾛﾛｴﾁﾚﾝ | (mg/l) | <0.004 | <0.004 | <0.004 | 0/2 | 0/2 | <0.004 | <0.004 | 0/2
康 | 1,1,1-ﾄﾘｸﾛﾛｴﾀﾝ | (mg/l) | <0.0005 | <0.0005 | <0.0005 | 0/2 | 0/2 | <0.0005 | <0.0005 | 0/2
項 | 1,1,2-ﾄﾘｸﾛﾛｴﾀﾝ | (mg/l) | <0.0006 | <0.0006 | <0.0006 | 0/2 | 0/2 | <0.0006 | <0.0006 | 0/2
目 | トリクロロエチレン | (mg/l) | <0.002 | <0.002 | <0.002 | 0/2 | 0/2 | <0.002 | <0.002 | 0/2
| テトラクロロエチレン | (mg/l) | <0.0005 | <0.0005 | <0.0005 | 0/2 | 0/2 | <0.0005 | <0.0005 | 0/2
| 1,3-ｼﾞｸﾛﾛﾌﾟﾛﾍﾟﾝ | (mg/l) | <0.0002 | <0.0002 | <0.0002 | 0/1 | 0/1 | <0.0002 | <0.0002 | 0/1
| チウラム | (mg/l) | <0.0006 | <0.0006 | <0.0006 | 0/1 | 0/1 | <0.0006 | <0.0006 | 0/1
| シマジン | (mg/l) | <0.0003 | <0.0003 | <0.0003 | 0/1 | 0/1 | <0.0003 | <0.0003 | 0/1
| チオベンカルブ | (mg/l) | <0.002 | <0.002 | <0.002 | 0/1 | 0/1 | <0.002 | <0.002 | 0/1
| ベンゼン | (mg/l) | <0.001 | <0.001 | <0.001 | 0/2 | 0/2 | <0.001 | <0.001 | 0/2
| セレン | (mg/l) | <0.001 | <0.001 | <0.001 | 0/2 | 0/2 | <0.001 | <0.001 | 0/2
| ふっ素 | (mg/l) | 0.11 | <0.08 | 0.13 | 0/2 | 0/2 | 0.11 | 0.13 | 1/2
| ほう素 | (mg/l) | 0.06 | 0.05 | 0.07 | 0/2 | 0/2 | 0.06 | 0.07 | 2/2
| 硝酸性窒素及び亜硝酸性窒素 | (mg/l)
| 1,4-ジオキサン | (mg/l) | <0.005 | <0.005 | <0.005 | 0/2 | 0/2 | <0.005 | <0.005 | 0/2 | <0.005 | <0.005 | <0.005 | 0/2 | 0/2 | <0.005 | <0.005 | 0/2
| フェノール類 | (mg/l) | <0.01 | <0.01 | <0.01 | -/1 | -/1 | <0.01 | <0.01 | 0/1
特 | 銅 | (mg/l) | <0.01 | <0.01 | <0.01 | -/1 | -/1 | <0.01 | <0.01 | 0/1
殊 | 鉄（溶解性） | (mg/l)
項 | マンガン（溶解性） | (mg/l)
目 | クロム | (mg/l) | <0.02 | <0.02 | <0.02 | -/1 | -/1 | <0.02 | <0.02 | 0/1
| 透視度 | (cm) | >30 | >30 | >30 | -/12 | -/12 | >30 | >30 | 12/12 | >30 | >30 | >30 | -/12 | -/12 | >30 | >30 | 12/12
| アンモニア性窒素 | (mg/l)
| 亜硝酸性窒素 | (mg/l)
| 硝酸性窒素 | (mg/l)
| 全有機性窒素 | (mg/l)
| オルトりん酸性りん | (mg/l)
| ＴＯＣ | (mg/l)
そ | 塩化物イオン | (mg/l)
の | 陰イオン界面活性剤 | (mg/l)
他 | クロロフィルa | (μg/l)
項 | トリハロメタン生成能 | (mg/l)
目 | クロロホルム生成能 | (mg/l)
| ﾌﾞﾛﾓｼﾞｸﾛﾛﾒﾀﾝ生成能 | (mg/l)
| ｼﾞﾌﾞﾛﾓｸﾛﾛﾒﾀﾝ生成能 | (mg/l)
| ブロモホルム生成能 | (mg/l)
| 下層ＤＯ | (mg/l)
| 大腸菌数 | (MPN/100ml) | 9.0 | 4.0 | 14 | -/2 | -/2 | 9.0 | 14 | 2/2 | 4.0 | 2.0 | 6.0 | -/2 | -/2 | 4.0 | 6.0 | 2/2
| クロロホルム | (mg/l)
| ﾄﾗﾝｽ-1,2-ｼﾞｸﾛﾛｴﾁﾚﾝ | (mg/l)
| 1,2-ｼﾞｸﾛﾛﾌﾟﾛﾊﾟﾝ | (mg/l)
| p-ｼﾞｸﾛﾛﾍﾞﾝｾﾞﾝ | (mg/l)
| イソキサチオン | (mg/l)
| ダイアジノン | (mg/l)
| フェニトロチオン | (mg/l)
| イソプロチオラン | (mg/l)
| オキシン銅 | (mg/l)
| クロロタロニル | (mg/l)
| プロピザミド | (mg/l)
| ＥＰＮ | (mg/l)
| ジクロルボス | (mg/l)
要 | フェノブカルブ | (mg/l)
監 | イプロベンホス | (mg/l)
視 | クロルニトロフェン | (mg/l)
項 | トルエン | (mg/l)
目 | キシレン | (mg/l)
| フタル酸ジエチルヘキシル | (mg/l)
| ニッケル | (mg/l)
| モリブデン | (mg/l)
| アンチモン | (mg/l)
| 塩化ビニルモノマー | (mg/l)
| エピクロロヒドリン | (mg/l)
| 全マンガン | (mg/l)
| ウラン | (mg/l)
| フェノール | (mg/l)
| ホルムアルデヒド | (mg/l)
| 4-t-オクチルフェノール | (mg/l)
| アニリン | (mg/l)
| 2,4-ジクロロフェノール | (mg/l)

## MKSSYUEX (7)
| 2014年度 | [16 empty] | (茨城県)
水域名（類型） |  | 調査種類 | 花貫川(1) |  |  | AA(ﾛ) |  | 測定計画調査 |  |  | 花貫川(2) |  |  | A(ﾛ) |  | 測定計画調査
河川名 |  | 地点番号(県地点) | 花貫川(1) |  |  |  |  | 100111 |  |  | 花貫川(2) |  |  |  |  | 100121
測定地点名（地点統一番号） |  | 採取水層 | 鳥曽根橋 |  |  | 08-124-01 |  |  |  |  | 新花貫橋 |  |  | 08-125-01
調査機関名 |  | 分析担当機関 | 茨城県 |  |  | 茨城県 |  |  |  |  | 茨城県 |  |  | 茨城県
測 定 項 目 |  | (単位) | 平均 | 最小 | 最大 | ｍ/ｎ | ｘ/y | 中央値 | ７５％値 | ｋ/n | 平均 | 最小 | 最大 | ｍ/ｎ | ｘ/y | 中央値 | ７５％値 | ｋ/n
[8 empty] | 日間最小 | 日間最大 | [6 empty] | 日間最少 | 日間最大
現 | 気温 | (℃) | 17.4 | 7.8 | 30.5 | -/12 | -/12 | 17.9 | 21.7 | 12/12 | 17.5 | 8.0 | 30.4 | -/12 | -/12 | 18.5 | 21.0 | 12/12
場 | 水温 | (℃) | 12.5 | 3.7 | 20.2 | -/12 | -/12 | 12.5 | 16.5 | 12/12 | 15.4 | 5.0 | 28.0 | -/12 | -/12 | 15.6 | 20.5 | 12/12
観 | 流量 | (M3/S) | 1.68 | 1.11 | 4.18 | -/12 | -/12 | 1.43 | 1.53 | 12/12 | 3.00 | 0.95 | 5.97 | -/12 | -/12 | 2.63 | 3.90 | 12/12
測 | 全水深 | (M) | 0.33 | 0.20 | 0.60 | -/12 | -/12 | 0.30 | 0.40 | 12/12 | 0.32 | 0.20 | 0.60 | -/12 | -/12 | 0.30 | 0.40 | 12/12
項 | 透明度 | (M)
目 | 干潮時刻
満潮時刻
| ｐＨ |  | 7.7 | 7.6 | 7.8 | 0/12 | 0/12 | 7.6 | 7.7 | 12/12 | 7.6 | 7.4 | 7.8 | 0/12 | 0/12 | 7.7 | 7.7 | 12/12
| ＤＯ | (mg/l) | 10 | 8.9 | 12 | 0/12 | 0/12 | 10 | 11 | 12/12 | 10 | 8.8 | 13 | 0/12 | 0/12 | 10 | 11 | 12/12
| ＢＯＤ | (mg/l) | 0.7 | <0.5 | 1.9 | 2/12 | 2/12 | 0.6 | 0.7 | 8/12 | 0.8 | <0.5 | 1.2 | 0/12 | 0/12 | 0.9 | 1.0 | 8/12
[8 empty] | <0.5 | 1.9 | [6 empty] | <0.5 | 1.2
生 | ＣＯＤ | (mg/l) | 2.4 | 1.4 | 4.1 | -/12 | -/12 | 2.6 | 2.8 | 12/12 | 2.5 | 1.6 | 4.3 | -/12 | -/12 | 2.3 | 2.7 | 12/12
活 | [7 empty] | 1.4 | 4.1 | [6 empty] | 1.6 | 4.3
環 | ＳＳ | (mg/l) | 4 | <1 | 9 | 0/12 | 0/12 | 4 | 6 | 10/12 | 3 | <1 | 12 | 0/12 | 0/12 | 3 | 4 | 10/12
境 | 大腸菌群数 | (MPN/100ml) | 670 | 110 | 1700 | 4/4 | 4/4 | 440 | 700 | 4/4 | 1700 | 1100 | 2200 | 4/4 | 4/4 | 1800 | 2200 | 4/4
項 | ｎ－ヘキサン抽出物質 | (mg/l)
目 | 全窒素 | (mg/l) | 0.61 | 0.51 | 0.73 | -/4 | -/4 | 0.60 | 0.60 | 4/4
| 全燐 | (mg/l) | 0.026 | 0.024 | 0.029 | -/4 | -/4 | 0.026 | 0.027 | 4/4
| ノニルフェノール | (mg/l) | <0.00006 | <0.00006 | <0.00006 | 0/6 | 0/6 | <0.00006 | <0.00006 | 0/6 | <0.00006 | <0.00006 | <0.00006 | 0/6 | 0/6 | <0.00006 | <0.00006 | 0/6
| ＬＡＳ | (mg/l) | 0.0012 | <0.0006 | 0.0023 | 0/6 | 0/6 | 0.0010 | 0.0012 | 5/6 | 0.0075 | 0.0031 | 0.0150 | 0/6 | 0/6 | 0.0068 | 0.0096 | 6/6
| 全亜鉛 | (mg/l) | 0.008 | <0.001 | 0.014 | 0/6 | 0/6 | 0.009 | 0.014 | 4/6 | 0.009 | 0.002 | 0.015 | 0/6 | 0/6 | 0.010 | 0.015 | 6/6
| カドミウム | (mg/l) | [8 empty] | <0.0003 | <0.0003 | <0.0003 | 0/2 | 0/2 | <0.0003 | <0.0003 | 0/2
| 全シアン | (mg/l) | [8 empty] | <0.10 | <0.10 | <0.10 | 0/2 | 0/2 | <0.10 | <0.10 | 0/2
| 鉛 | (mg/l) | [8 empty] | 0.0015 | <0.0010 | 0.0020 | 0/2 | 0/2 | 0.0015 | 0.0020 | 1/2
| 六価クロム | (mg/l) | [8 empty] | <0.0050 | <0.0050 | <0.0050 | 0/2 | 0/2 | <0.0050 | <0.0050 | 0/2
| 砒素 | (mg/l) | [8 empty] | <0.0010 | <0.0010 | <0.0010 | 0/2 | 0/2 | <0.0010 | <0.0010 | 0/2
| 総水銀 | (mg/l) | [8 empty] | <0.0005 | <0.0005 | <0.0005 | 0/2 | 0/2 | <0.0005 | <0.0005 | 0/2
| アルキル水銀 | (mg/l)
| ＰＣＢ | (mg/l)
| ジクロロメタン | (mg/l) | [8 empty] | <0.002 | <0.002 | <0.002 | 0/2 | 0/2 | <0.002 | <0.002 | 0/2
| 四塩化炭素 | (mg/l) | [8 empty] | <0.0002 | <0.0002 | <0.0002 | 0/2 | 0/2 | <0.0002 | <0.0002 | 0/2
| 1,2-ｼﾞｸﾛﾛｴﾀﾝ | (mg/l) | [8 empty] | <0.0004 | <0.0004 | <0.0004 | 0/2 | 0/2 | <0.0004 | <0.0004 | 0/2
| 1,1-ｼﾞｸﾛﾛｴﾁﾚﾝ | (mg/l) | [8 empty] | <0.002 | <0.002 | <0.002 | 0/2 | 0/2 | <0.002 | <0.002 | 0/2
健 | ｼｽ-1,2-ｼﾞｸﾛﾛｴﾁﾚﾝ | (mg/l) | [8 empty] | <0.004 | <0.004 | <0.004 | 0/2 | 0/2 | <0.004 | <0.004 | 0/2
康 | 1,1,1-ﾄﾘｸﾛﾛｴﾀﾝ | (mg/l) | [8 empty] | <0.0005 | <0.0005 | <0.0005 | 0/2 | 0/2 | <0.0005 | <0.0005 | 0/2
項 | 1,1,2-ﾄﾘｸﾛﾛｴﾀﾝ | (mg/l) | [8 empty] | <0.0006 | <0.0006 | <0.0006 | 0/2 | 0/2 | <0.0006 | <0.0006 | 0/2
目 | トリクロロエチレン | (mg/l) | [8 empty] | <0.002 | <0.002 | <0.002 | 0/2 | 0/2 | <0.002 | <0.002 | 0/2
| テトラクロロエチレン | (mg/l) | [8 empty] | <0.0005 | <0.0005 | <0.0005 | 0/2 | 0/2 | <0.0005 | <0.0005 | 0/2
| 1,3-ｼﾞｸﾛﾛﾌﾟﾛﾍﾟﾝ | (mg/l) | <0.0002 | <0.0002 | <0.0002 | 0/1 | 0/1 | <0.0002 | <0.0002 | 0/1 | <0.0002 | <0.0002 | <0.0002 | 0/1 | 0/1 | <0.0002 | <0.0002 | 0/1
| チウラム | (mg/l) | <0.0006 | <0.0006 | <0.0006 | 0/1 | 0/1 | <0.0006 | <0.0006 | 0/1 | <0.0006 | <0.0006 | <0.0006 | 0/1 | 0/1 | <0.0006 | <0.0006 | 0/1
| シマジン | (mg/l) | <0.0003 | <0.0003 | <0.0003 | 0/1 | 0/1 | <0.0003 | <0.0003 | 0/1 | <0.0003 | <0.0003 | <0.0003 | 0/1 | 0/1 | <0.0003 | <0.0003 | 0/1
| チオベンカルブ | (mg/l) | <0.002 | <0.002 | <0.002 | 0/1 | 0/1 | <0.002 | <0.002 | 0/1 | <0.002 | <0.002 | <0.002 | 0/1 | 0/1 | <0.002 | <0.002 | 0/1
| ベンゼン | (mg/l) | [8 empty] | <0.001 | <0.001 | <0.001 | 0/2 | 0/2 | <0.001 | <0.001 | 0/2
| セレン | (mg/l)
| ふっ素 | (mg/l) | [8 empty] | 0.14 | 0.13 | 0.15 | 0/2 | 0/2 | 0.14 | 0.15 | 2/2
| ほう素 | (mg/l) | [8 empty] | 0.02 | 0.02 | 0.02 | 0/2 | 0/2 | 0.02 | 0.02 | 2/2
| 硝酸性窒素及び亜硝酸性窒素 | (mg/l)
| 1,4-ジオキサン | (mg/l) | [8 empty] | <0.005 | <0.005 | <0.005 | 0/2 | 0/2 | <0.005 | <0.005 | 0/2
| フェノール類 | (mg/l) | [8 empty] | <0.01 | <0.01 | <0.01 | -/1 | -/1 | <0.01 | <0.01 | 0/1
特 | 銅 | (mg/l) | [8 empty] | <0.01 | <0.01 | <0.01 | -/1 | -/1 | <0.01 | <0.01 | 0/1
殊 | 鉄（溶解性） | (mg/l)
項 | マンガン（溶解性） | (mg/l)
目 | クロム | (mg/l) | [8 empty] | <0.02 | <0.02 | <0.02 | -/1 | -/1 | <0.02 | <0.02 | 0/1
| 透視度 | (cm) | >30 | >30 | >30 | -/12 | -/12 | >30 | >30 | 12/12 | >30 | >30 | >30 | -/12 | -/12 | >30 | >30 | 12/12
| アンモニア性窒素 | (mg/l)
| 亜硝酸性窒素 | (mg/l)
| 硝酸性窒素 | (mg/l)
| 全有機性窒素 | (mg/l)
| オルトりん酸性りん | (mg/l)
| ＴＯＣ | (mg/l)
そ | 塩化物イオン | (mg/l)
の | 陰イオン界面活性剤 | (mg/l)
他 | クロロフィルa | (μg/l)
項 | トリハロメタン生成能 | (mg/l)
目 | クロロホルム生成能 | (mg/l)
| ﾌﾞﾛﾓｼﾞｸﾛﾛﾒﾀﾝ生成能 | (mg/l)
| ｼﾞﾌﾞﾛﾓｸﾛﾛﾒﾀﾝ生成能 | (mg/l)
| ブロモホルム生成能 | (mg/l)
| 下層ＤＯ | (mg/l)
| 大腸菌数 | (MPN/100ml) | 4.0 | 2.0 | 6.0 | -/2 | -/2 | 4.0 | 6.0 | 2/2 | 4.0 | 4.0 | 4.0 | -/2 | -/2 | 4.0 | 4.0 | 2/2
| クロロホルム | (mg/l)
| ﾄﾗﾝｽ-1,2-ｼﾞｸﾛﾛｴﾁﾚﾝ | (mg/l)
| 1,2-ｼﾞｸﾛﾛﾌﾟﾛﾊﾟﾝ | (mg/l)
| p-ｼﾞｸﾛﾛﾍﾞﾝｾﾞﾝ | (mg/l)
| イソキサチオン | (mg/l)
| ダイアジノン | (mg/l)
| フェニトロチオン | (mg/l)
| イソプロチオラン | (mg/l)
| オキシン銅 | (mg/l)
| クロロタロニル | (mg/l)
| プロピザミド | (mg/l)
| ＥＰＮ | (mg/l)
| ジクロルボス | (mg/l)
要 | フェノブカルブ | (mg/l)
監 | イプロベンホス | (mg/l)
視 | クロルニトロフェン | (mg/l)
項 | トルエン | (mg/l)
目 | キシレン | (mg/l)
| フタル酸ジエチルヘキシル | (mg/l)
| ニッケル | (mg/l)
| モリブデン | (mg/l)
| アンチモン | (mg/l)
| 塩化ビニルモノマー | (mg/l)
| エピクロロヒドリン | (mg/l)
| 全マンガン | (mg/l)
| ウラン | (mg/l)
| フェノール | (mg/l)
| ホルムアルデヒド | (mg/l)
| 4-t-オクチルフェノール | (mg/l)
| アニリン | (mg/l)
| 2,4-ジクロロフェノール | (mg/l)

## MKSSYUEX (8)
| 2014年度 | [16 empty] | (茨城県)
水域名（類型） |  | 調査種類 | 花貫川(2) |  |  | A(ﾛ) |  | 測定計画調査 |  |  | 十王川 |  |  | A(ﾛ) |  | 測定計画調査
河川名 |  | 地点番号(県地点) | 花貫川(2) |  |  |  |  | 100122 |  |  | 十王川 |  |  |  |  | 100131
測定地点名（地点統一番号） |  | 採取水層 | 稲村橋 |  |  | 08-125-51 |  |  |  |  | 川尻堰 |  |  | 08-126-01
調査機関名 |  | 分析担当機関 | 茨城県 |  |  | 茨城県 |  |  |  |  | 茨城県 |  |  | 茨城県
測 定 項 目 |  | (単位) | 平均 | 最小 | 最大 | ｍ/ｎ | ｘ/y | 中央値 | ７５％値 | ｋ/n | 平均 | 最小 | 最大 | ｍ/ｎ | ｘ/y | 中央値 | ７５％値 | ｋ/n
[8 empty] | 日間最小 | 日間最大 | [6 empty] | 日間最少 | 日間最大
現 | 気温 | (℃) | 17.4 | 7.8 | 30.3 | -/6 | -/6 | 17.7 | 21.0 | 6/6 | 17.2 | 6.9 | 30.4 | -/12 | -/12 | 18.4 | 22.0 | 12/12
場 | 水温 | (℃) | 15.7 | 8.0 | 24.8 | -/6 | -/6 | 15.5 | 21.0 | 6/6 | 14.5 | 5.6 | 24.5 | -/12 | -/12 | 14.8 | 19.0 | 12/12
観 | 流量 | (M3/S) | 1.46 | <0.01 | 6.08 | -/6 | -/6 | 0.54 | 1.61 | 3/6 | 1.50 | 0.58 | 2.75 | -/12 | -/12 | 1.40 | 1.78 | 12/12
測 | 全水深 | (M) | 0.87 | 0.70 | 1.10 | -/6 | -/6 | 0.85 | 1.00 | 6/6 | 0.41 | 0.20 | 0.80 | -/12 | -/12 | 0.40 | 0.50 | 12/12
項 | 透明度 | (M)
目 | 干潮時刻
満潮時刻
| ｐＨ |  | 7.6 | 7.6 | 7.7 | 0/6 | 0/6 | 7.6 | 7.7 | 6/6 | 7.7 | 7.6 | 7.9 | 0/12 | 0/12 | 7.7 | 7.8 | 12/12
| ＤＯ | (mg/l) | 11 | 9.3 | 13 | 0/6 | 0/6 | 11 | 11 | 6/6 | 10 | 8.8 | 13 | 0/12 | 0/12 | 10 | 11 | 12/12
| ＢＯＤ | (mg/l) | 0.8 | <0.5 | 1.4 | 0/6 | 0/6 | 0.8 | 0.9 | 4/6 | 0.8 | <0.5 | 1.3 | 0/12 | 0/12 | 0.7 | 1.1 | 8/12
[8 empty] | <0.5 | 1.4 | [6 empty] | <0.5 | 1.3
生 | ＣＯＤ | (mg/l) | 2.8 | 2.0 | 4.2 | -/6 | -/6 | 2.7 | 2.7 | 6/6 | 2.5 | 1.5 | 3.3 | -/12 | -/12 | 2.6 | 2.9 | 12/12
活 | [7 empty] | 2.0 | 4.2 | [6 empty] | 1.5 | 3.3
環 | ＳＳ | (mg/l) | 5 | 2 | 11 | 0/6 | 0/6 | 3 | 5 | 6/6 | 5 | <1 | 9 | 0/12 | 0/12 | 5 | 6 | 11/12
境 | 大腸菌群数 | (MPN/100ml) | [8 empty] | 1100 | 330 | 2200 | 2/4 | 2/4 | 900 | 1100 | 4/4
項 | ｎ－ヘキサン抽出物質 | (mg/l)
目 | 全窒素 | (mg/l)
| 全燐 | (mg/l)
| ノニルフェノール | (mg/l) | <0.00006 | <0.00006 | <0.00006 | -/2 | -/2 | <0.00006 | <0.00006 | 0/2 | <0.00006 | <0.00006 | <0.00006 | 0/6 | 0/6 | <0.00006 | <0.00006 | 0/6
| ＬＡＳ | (mg/l) | 0.0040 | 0.0029 | 0.0050 | -/2 | -/2 | 0.0040 | 0.0050 | 2/2 | 0.0043 | 0.0007 | 0.0092 | 0/6 | 0/6 | 0.0040 | 0.0051 | 6/6
| 全亜鉛 | (mg/l) | 0.002 | <0.001 | 0.003 | -/2 | -/2 | 0.002 | 0.003 | 1/2 | 0.006 | 0.002 | 0.011 | 0/6 | 0/6 | 0.005 | 0.007 | 6/6
| カドミウム | (mg/l) | [8 empty] | <0.0003 | <0.0003 | <0.0003 | 0/2 | 0/2 | <0.0003 | <0.0003 | 0/2
| 全シアン | (mg/l) | [8 empty] | <0.10 | <0.10 | <0.10 | 0/2 | 0/2 | <0.10 | <0.10 | 0/2
| 鉛 | (mg/l) | [8 empty] | <0.0010 | <0.0010 | <0.0010 | 0/2 | 0/2 | <0.0010 | <0.0010 | 0/2
| 六価クロム | (mg/l) | [8 empty] | <0.0050 | <0.0050 | <0.0050 | 0/2 | 0/2 | <0.0050 | <0.0050 | 0/2
| 砒素 | (mg/l) | [8 empty] | <0.0010 | <0.0010 | <0.0010 | 0/2 | 0/2 | <0.0010 | <0.0010 | 0/2
| 総水銀 | (mg/l) | [8 empty] | <0.0005 | <0.0005 | <0.0005 | 0/2 | 0/2 | <0.0005 | <0.0005 | 0/2
| アルキル水銀 | (mg/l)
| ＰＣＢ | (mg/l)
| ジクロロメタン | (mg/l) | [8 empty] | <0.002 | <0.002 | <0.002 | 0/2 | 0/2 | <0.002 | <0.002 | 0/2
| 四塩化炭素 | (mg/l) | [8 empty] | <0.0002 | <0.0002 | <0.0002 | 0/2 | 0/2 | <0.0002 | <0.0002 | 0/2
| 1,2-ｼﾞｸﾛﾛｴﾀﾝ | (mg/l) | [8 empty] | <0.0004 | <0.0004 | <0.0004 | 0/2 | 0/2 | <0.0004 | <0.0004 | 0/2
| 1,1-ｼﾞｸﾛﾛｴﾁﾚﾝ | (mg/l) | [8 empty] | <0.002 | <0.002 | <0.002 | 0/2 | 0/2 | <0.002 | <0.002 | 0/2
健 | ｼｽ-1,2-ｼﾞｸﾛﾛｴﾁﾚﾝ | (mg/l) | [8 empty] | <0.004 | <0.004 | <0.004 | 0/2 | 0/2 | <0.004 | <0.004 | 0/2
康 | 1,1,1-ﾄﾘｸﾛﾛｴﾀﾝ | (mg/l) | [8 empty] | <0.0005 | <0.0005 | <0.0005 | 0/2 | 0/2 | <0.0005 | <0.0005 | 0/2
項 | 1,1,2-ﾄﾘｸﾛﾛｴﾀﾝ | (mg/l) | [8 empty] | <0.0006 | <0.0006 | <0.0006 | 0/2 | 0/2 | <0.0006 | <0.0006 | 0/2
目 | トリクロロエチレン | (mg/l) | [8 empty] | <0.002 | <0.002 | <0.002 | 0/2 | 0/2 | <0.002 | <0.002 | 0/2
| テトラクロロエチレン | (mg/l) | [8 empty] | <0.0005 | <0.0005 | <0.0005 | 0/2 | 0/2 | <0.0005 | <0.0005 | 0/2
| 1,3-ｼﾞｸﾛﾛﾌﾟﾛﾍﾟﾝ | (mg/l) | [8 empty] | <0.0002 | <0.0002 | <0.0002 | 0/1 | 0/1 | <0.0002 | <0.0002 | 0/1
| チウラム | (mg/l) | [8 empty] | <0.0006 | <0.0006 | <0.0006 | 0/1 | 0/1 | <0.0006 | <0.0006 | 0/1
| シマジン | (mg/l) | [8 empty] | <0.0003 | <0.0003 | <0.0003 | 0/1 | 0/1 | <0.0003 | <0.0003 | 0/1
| チオベンカルブ | (mg/l) | [8 empty] | <0.002 | <0.002 | <0.002 | 0/1 | 0/1 | <0.002 | <0.002 | 0/1
| ベンゼン | (mg/l) | [8 empty] | <0.001 | <0.001 | <0.001 | 0/2 | 0/2 | <0.001 | <0.001 | 0/2
| セレン | (mg/l)
| ふっ素 | (mg/l) | [8 empty] | <0.08 | <0.08 | <0.08 | 0/2 | 0/2 | <0.08 | <0.08 | 0/2
| ほう素 | (mg/l) | [8 empty] | <0.02 | <0.02 | <0.02 | 0/2 | 0/2 | <0.02 | <0.02 | 0/2
| 硝酸性窒素及び亜硝酸性窒素 | (mg/l)
| 1,4-ジオキサン | (mg/l) | [8 empty] | <0.005 | <0.005 | <0.005 | 0/2 | 0/2 | <0.005 | <0.005 | 0/2
| フェノール類 | (mg/l) | [8 empty] | <0.01 | <0.01 | <0.01 | -/1 | -/1 | <0.01 | <0.01 | 0/1
特 | 銅 | (mg/l) | [8 empty] | <0.01 | <0.01 | <0.01 | -/1 | -/1 | <0.01 | <0.01 | 0/1
殊 | 鉄（溶解性） | (mg/l)
項 | マンガン（溶解性） | (mg/l)
目 | クロム | (mg/l) | [8 empty] | <0.02 | <0.02 | <0.02 | -/1 | -/1 | <0.02 | <0.02 | 0/1
| 透視度 | (cm) | >30 | >30 | >30 | -/6 | -/6 | >30 | >30 | 6/6 | >30 | >30 | >30 | -/12 | -/12 | >30 | >30 | 12/12
| アンモニア性窒素 | (mg/l)
| 亜硝酸性窒素 | (mg/l)
| 硝酸性窒素 | (mg/l)
| 全有機性窒素 | (mg/l)
| オルトりん酸性りん | (mg/l)
| ＴＯＣ | (mg/l)
そ | 塩化物イオン | (mg/l)
の | 陰イオン界面活性剤 | (mg/l)
他 | クロロフィルa | (μg/l)
項 | トリハロメタン生成能 | (mg/l)
目 | クロロホルム生成能 | (mg/l)
| ﾌﾞﾛﾓｼﾞｸﾛﾛﾒﾀﾝ生成能 | (mg/l)
| ｼﾞﾌﾞﾛﾓｸﾛﾛﾒﾀﾝ生成能 | (mg/l)
| ブロモホルム生成能 | (mg/l)
| 下層ＤＯ | (mg/l)
| 大腸菌数 | (MPN/100ml) | [8 empty] | 4.0 | 2.0 | 6.0 | -/2 | -/2 | 4.0 | 6.0 | 2/2
| クロロホルム | (mg/l)
| ﾄﾗﾝｽ-1,2-ｼﾞｸﾛﾛｴﾁﾚﾝ | (mg/l)
| 1,2-ｼﾞｸﾛﾛﾌﾟﾛﾊﾟﾝ | (mg/l)
| p-ｼﾞｸﾛﾛﾍﾞﾝｾﾞﾝ | (mg/l)
| イソキサチオン | (mg/l)
| ダイアジノン | (mg/l)
| フェニトロチオン | (mg/l)
| イソプロチオラン | (mg/l)
| オキシン銅 | (mg/l)
| クロロタロニル | (mg/l)
| プロピザミド | (mg/l)
| ＥＰＮ | (mg/l)
| ジクロルボス | (mg/l)
要 | フェノブカルブ | (mg/l)
監 | イプロベンホス | (mg/l)
視 | クロルニトロフェン | (mg/l)
項 | トルエン | (mg/l)
目 | キシレン | (mg/l)
| フタル酸ジエチルヘキシル | (mg/l)
| ニッケル | (mg/l)
| モリブデン | (mg/l)
| アンチモン | (mg/l)
| 塩化ビニルモノマー | (mg/l)
| エピクロロヒドリン | (mg/l)
| 全マンガン | (mg/l)
| ウラン | (mg/l)
| フェノール | (mg/l)
| ホルムアルデヒド | (mg/l)
| 4-t-オクチルフェノール | (mg/l)
| アニリン | (mg/l)
| 2,4-ジクロロフェノール | (mg/l)

## MKSSYUEX (9)
| 2014年度 | [16 empty] | (茨城県)
水域名（類型） |  | 調査種類 | 宮田川 |  |  | B(ｲ) |  | 測定計画調査 |  |  | 新川 |  |  | C(ｲ) |  | 測定計画調査
河川名 |  | 地点番号(県地点) | 宮田川 |  |  |  |  | 100141 |  |  | 新川 |  |  |  |  | 107010
測定地点名（地点統一番号） |  | 採取水層 | 宮田川橋 |  |  | 08-127-01 |  |  |  |  | 大江橋 |  |  | 08-045-01
調査機関名 |  | 分析担当機関 | 茨城県 |  |  | 茨城県 |  |  |  |  | ひたちなか市 |  |  | ひたちなか市
測 定 項 目 |  | (単位) | 平均 | 最小 | 最大 | ｍ/ｎ | ｘ/y | 中央値 | ７５％値 | ｋ/n | 平均 | 最小 | 最大 | ｍ/ｎ | ｘ/y | 中央値 | ７５％値 | ｋ/n
[8 empty] | 日間最小 | 日間最大 | [6 empty] | 日間最少 | 日間最大
現 | 気温 | (℃) | 17.6 | 7.7 | 33.2 | -/12 | -/12 | 18.7 | 21.0 | 12/12 | 16.0 | 5.0 | 27.5 | -/12 | -/12 | 17.0 | 23.0 | 12/12
場 | 水温 | (℃) | 18.3 | 12.7 | 24.5 | -/12 | -/12 | 18.9 | 20.5 | 12/12 | 16.0 | 8.0 | 24.0 | -/12 | -/12 | 16.5 | 20.0 | 12/12
観 | 流量 | (M3/S) | 1.20 | 0.53 | 2.30 | -/12 | -/12 | 1.23 | 1.34 | 12/12 | 0.47 | 0.06 | 2.40 | -/12 | -/12 | 0.31 | 0.39 | 12/12
測 | 全水深 | (M) | 0.36 | 0.20 | 1.00 | -/12 | -/12 | 0.30 | 0.30 | 12/12
項 | 透明度 | (M)
目 | 干潮時刻
満潮時刻
| ｐＨ |  | 8.0 | 7.8 | 8.1 | 0/12 | 0/12 | 8.0 | 8.0 | 12/12 | 7.4 | 7.3 | 7.6 | 0/12 | 0/12 | 7.4 | 7.5 | 12/12
| ＤＯ | (mg/l) | 9.6 | 8.7 | 11 | 0/12 | 0/12 | 9.5 | 10 | 12/12 | 9.6 | 7.5 | 11 | 0/12 | 0/12 | 9.9 | 10 | 12/12
| ＢＯＤ | (mg/l) | 0.9 | <0.5 | 1.7 | 0/12 | 0/12 | 0.9 | 1.1 | 10/12 | 2.3 | 0.8 | 4.6 | 0/12 | 0/12 | 2.0 | 2.8 | 12/12
[8 empty] | <0.5 | 1.7 | [6 empty] | 0.8 | 4.6
生 | ＣＯＤ | (mg/l) | 1.5 | 1.1 | 1.9 | -/12 | -/12 | 1.5 | 1.7 | 12/12 | 5.2 | 2.5 | 21 | -/12 | -/12 | 4.0 | 4.2 | 12/12
活 | [7 empty] | 1.1 | 1.9 | [6 empty] | 2.5 | 21
環 | ＳＳ | (mg/l) | 4 | 1 | 10 | 0/12 | 0/12 | 4 | 4 | 12/12 | 10 | <1 | 81 | 1/12 | 1/12 | 4 | 4 | 11/12
境 | 大腸菌群数 | (MPN/100ml) | 730 | 70 | 1400 | 0/4 | 0/4 | 720 | 1100 | 4/4
項 | ｎ－ヘキサン抽出物質 | (mg/l)
目 | 全窒素 | (mg/l)
| 全燐 | (mg/l)
| ノニルフェノール | (mg/l) | <0.00006 | <0.00006 | <0.00006 | -/6 | -/6 | <0.00006 | <0.00006 | 0/6 | <0.00006 | <0.00006 | <0.00006 | 0/6 | 0/6 | <0.00006 | <0.00006 | 0/6
| ＬＡＳ | (mg/l) | 0.0024 | 0.0009 | 0.0034 | -/6 | -/6 | 0.0026 | 0.0034 | 6/6 | 0.0012 | <0.0006 | 0.0025 | 0/6 | 0/6 | 0.0009 | 0.0017 | 3/6
| 全亜鉛 | (mg/l) | 0.10 | 0.063 | 0.15 | -/6 | -/6 | 0.096 | 0.12 | 6/6 | 0.007 | 0.001 | 0.009 | 0/6 | 0/6 | 0.008 | 0.008 | 6/6
| カドミウム | (mg/l) | 0.0028 | 0.0025 | 0.0030 | 0/2 | 0/2 | 0.0028 | 0.0030 | 2/2
| 全シアン | (mg/l) | <0.10 | <0.10 | <0.10 | 0/2 | 0/2 | <0.10 | <0.10 | 0/2
| 鉛 | (mg/l) | 0.0038 | 0.0010 | 0.013 | 2/12 | 2/12 | 0.0020 | 0.0030 | 12/12
| 六価クロム | (mg/l) | <0.0050 | <0.0050 | <0.0050 | 0/2 | 0/2 | <0.0050 | <0.0050 | 0/2
| 砒素 | (mg/l) | 0.0020 | 0.0010 | 0.0030 | 0/2 | 0/2 | 0.0020 | 0.0030 | 2/2
| 総水銀 | (mg/l) | <0.0005 | <0.0005 | <0.0005 | 0/2 | 0/2 | <0.0005 | <0.0005 | 0/2
| アルキル水銀 | (mg/l)
| ＰＣＢ | (mg/l)
| ジクロロメタン | (mg/l) | <0.002 | <0.002 | <0.002 | 0/2 | 0/2 | <0.002 | <0.002 | 0/2
| 四塩化炭素 | (mg/l) | <0.0002 | <0.0002 | <0.0002 | 0/2 | 0/2 | <0.0002 | <0.0002 | 0/2
| 1,2-ｼﾞｸﾛﾛｴﾀﾝ | (mg/l) | <0.0004 | <0.0004 | <0.0004 | 0/2 | 0/2 | <0.0004 | <0.0004 | 0/2
| 1,1-ｼﾞｸﾛﾛｴﾁﾚﾝ | (mg/l) | <0.002 | <0.002 | <0.002 | 0/2 | 0/2 | <0.002 | <0.002 | 0/2
健 | ｼｽ-1,2-ｼﾞｸﾛﾛｴﾁﾚﾝ | (mg/l) | <0.004 | <0.004 | <0.004 | 0/2 | 0/2 | <0.004 | <0.004 | 0/2
康 | 1,1,1-ﾄﾘｸﾛﾛｴﾀﾝ | (mg/l) | <0.0005 | <0.0005 | <0.0005 | 0/2 | 0/2 | <0.0005 | <0.0005 | 0/2
項 | 1,1,2-ﾄﾘｸﾛﾛｴﾀﾝ | (mg/l) | <0.0006 | <0.0006 | <0.0006 | 0/2 | 0/2 | <0.0006 | <0.0006 | 0/2
目 | トリクロロエチレン | (mg/l) | <0.002 | <0.002 | <0.002 | 0/2 | 0/2 | <0.002 | <0.002 | 0/2
| テトラクロロエチレン | (mg/l) | <0.0005 | <0.0005 | <0.0005 | 0/2 | 0/2 | <0.0005 | <0.0005 | 0/2
| 1,3-ｼﾞｸﾛﾛﾌﾟﾛﾍﾟﾝ | (mg/l) | <0.0002 | <0.0002 | <0.0002 | 0/1 | 0/1 | <0.0002 | <0.0002 | 0/1
| チウラム | (mg/l) | <0.0006 | <0.0006 | <0.0006 | 0/1 | 0/1 | <0.0006 | <0.0006 | 0/1
| シマジン | (mg/l) | <0.0003 | <0.0003 | <0.0003 | 0/1 | 0/1 | <0.0003 | <0.0003 | 0/1
| チオベンカルブ | (mg/l) | <0.002 | <0.002 | <0.002 | 0/1 | 0/1 | <0.002 | <0.002 | 0/1
| ベンゼン | (mg/l) | <0.001 | <0.001 | <0.001 | 0/2 | 0/2 | <0.001 | <0.001 | 0/2
| セレン | (mg/l) | 0.005 | 0.003 | 0.007 | 0/12 | 0/12 | 0.005 | 0.005 | 12/12
| ふっ素 | (mg/l) | 0.38 | 0.20 | 0.50 | 0/12 | 0/12 | 0.40 | 0.43 | 12/12
| ほう素 | (mg/l) | 0.15 | 0.08 | 0.22 | 0/2 | 0/2 | 0.15 | 0.22 | 2/2
| 硝酸性窒素及び亜硝酸性窒素 | (mg/l)
| 1,4-ジオキサン | (mg/l) | <0.005 | <0.005 | <0.005 | 0/2 | 0/2 | <0.005 | <0.005 | 0/2
| フェノール類 | (mg/l) | <0.01 | <0.01 | <0.01 | -/1 | -/1 | <0.01 | <0.01 | 0/1
特 | 銅 | (mg/l) | 0.05 | 0.05 | 0.05 | -/1 | -/1 | 0.05 | 0.05 | 1/1
殊 | 鉄（溶解性） | (mg/l)
項 | マンガン（溶解性） | (mg/l)
目 | クロム | (mg/l) | <0.02 | <0.02 | <0.02 | -/1 | -/1 | <0.02 | <0.02 | 0/1
| 透視度 | (cm) | >30 | >30 | >30 | -/12 | -/12 | >30 | >30 | 12/12 | 28 | 10 | >30 | -/12 | -/12 | >30 | >30 | 12/12
| アンモニア性窒素 | (mg/l) | [8 empty] | 99 | 99 | 99 | -/2 | -/2 | 99 | 99 | 2/2
| 亜硝酸性窒素 | (mg/l)
| 硝酸性窒素 | (mg/l)
| 全有機性窒素 | (mg/l)
| オルトりん酸性りん | (mg/l)
| ＴＯＣ | (mg/l)
そ | 塩化物イオン | (mg/l)
の | 陰イオン界面活性剤 | (mg/l)
他 | クロロフィルa | (μg/l)
項 | トリハロメタン生成能 | (mg/l)
目 | クロロホルム生成能 | (mg/l)
| ﾌﾞﾛﾓｼﾞｸﾛﾛﾒﾀﾝ生成能 | (mg/l)
| ｼﾞﾌﾞﾛﾓｸﾛﾛﾒﾀﾝ生成能 | (mg/l)
| ブロモホルム生成能 | (mg/l)
| 下層ＤＯ | (mg/l)
| 大腸菌数 | (MPN/100ml) | 1.5 | <1.0 | 2.0 | -/2 | -/2 | 1.5 | 2.0 | 1/2
| クロロホルム | (mg/l)
| ﾄﾗﾝｽ-1,2-ｼﾞｸﾛﾛｴﾁﾚﾝ | (mg/l)
| 1,2-ｼﾞｸﾛﾛﾌﾟﾛﾊﾟﾝ | (mg/l)
| p-ｼﾞｸﾛﾛﾍﾞﾝｾﾞﾝ | (mg/l)
| イソキサチオン | (mg/l)
| ダイアジノン | (mg/l)
| フェニトロチオン | (mg/l)
| イソプロチオラン | (mg/l)
| オキシン銅 | (mg/l)
| クロロタロニル | (mg/l)
| プロピザミド | (mg/l)
| ＥＰＮ | (mg/l)
| ジクロルボス | (mg/l)
要 | フェノブカルブ | (mg/l)
監 | イプロベンホス | (mg/l)
視 | クロルニトロフェン | (mg/l)
項 | トルエン | (mg/l)
目 | キシレン | (mg/l)
| フタル酸ジエチルヘキシル | (mg/l)
| ニッケル | (mg/l)
| モリブデン | (mg/l)
| アンチモン | (mg/l)
| 塩化ビニルモノマー | (mg/l)
| エピクロロヒドリン | (mg/l)
| 全マンガン | (mg/l)
| ウラン | (mg/l)
| フェノール | (mg/l)
| ホルムアルデヒド | (mg/l)
| 4-t-オクチルフェノール | (mg/l)
| アニリン | (mg/l)
| 2,4-ジクロロフェノール | (mg/l)

## MKSSYUEX (10)
| 2014年度 | [16 empty] | (茨城県)
水域名（類型） |  | 調査種類 | 新川 |  |  | C(ｲ) |  | 測定計画調査 |  |  | 久慈川 |  |  | A(ｲ) |  | 測定計画調査
河川名 |  | 地点番号(県地点) | 新川 |  |  |  |  | 107020 |  |  | 久慈川 |  |  |  |  | 110010
測定地点名（地点統一番号） |  | 採取水層 | 新川橋 |  |  | 08-045-51 |  |  |  |  | 山方 |  |  | 08-083-01
調査機関名 |  | 分析担当機関 | 茨城県 |  |  | 茨城県 |  |  |  |  | 国土交通省(関東地方整備局) |  |  | 常陸河川国道事務所
測 定 項 目 |  | (単位) | 平均 | 最小 | 最大 | ｍ/ｎ | ｘ/y | 中央値 | ７５％値 | ｋ/n | 平均 | 最小 | 最大 | ｍ/ｎ | ｘ/y | 中央値 | ７５％値 | ｋ/n
[8 empty] | 日間最小 | 日間最大 | [6 empty] | 日間最少 | 日間最大
現 | 気温 | (℃) | 17.9 | 7.1 | 31.5 | -/7 | -/7 | 19.5 | 22.0 | 7/7 | 13.8 | -1.2 | 30.4 | -/12 | -/12 | 16.8 | 21.5 | 12/12
場 | 水温 | (℃) | 17.8 | 6.5 | 28.2 | -/7 | -/7 | 18.7 | 24.0 | 7/7 | 13.9 | 0.8 | 26.6 | -/12 | -/12 | 14.4 | 22.0 | 12/12
観 | 流量 | (M3/S) | 0.35 | 0.15 | 0.85 | -/7 | -/7 | 0.29 | 0.33 | 7/7 | 16.07 | 7.86 | 44.16 | -/11 | -/11 | 13.32 | 18.44 | 11/11
測 | 全水深 | (M) | 0.21 | 0.20 | 0.30 | -/7 | -/7 | 0.20 | 0.20 | 7/7 | 0.84 | 0.67 | 1.12 | -/12 | -/12 | 0.77 | 0.98 | 12/12
項 | 透明度 | (M)
目 | 干潮時刻
満潮時刻
| ｐＨ |  | 7.8 | 7.6 | 8.0 | 0/6 | 0/6 | 7.8 | 7.8 | 6/6 | 7.5 | 7.3 | 7.7 | 0/12 | 0/12 | 7.6 | 7.6 | 12/12
| ＤＯ | (mg/l) | 9.3 | 7.1 | 11 | 0/6 | 0/6 | 9.6 | 10 | 6/6 | 9.4 | 7.5 | 12 | 0/12 | 0/12 | 9.1 | 10 | 12/12
| ＢＯＤ | (mg/l) | 1.5 | 1.1 | 1.8 | 0/6 | 0/6 | 1.5 | 1.7 | 6/6 | 0.6 | <0.5 | 0.8 | 0/12 | 0/12 | 0.5 | 0.7 | 6/12
[8 empty] | 1.1 | 1.8 | [6 empty] | <0.5 | 0.8
生 | ＣＯＤ | (mg/l) | 4.4 | 3.5 | 5.3 | -/6 | -/6 | 4.5 | 4.6 | 6/6 | 2.2 | 1.5 | 4.3 | -/12 | -/12 | 1.8 | 2.4 | 12/12
活 | [7 empty] | 3.5 | 5.3 | [6 empty] | 1.5 | 4.3
環 | ＳＳ | (mg/l) | 5 | 2 | 9 | 0/6 | 0/6 | 5 | 8 | 6/6 | 3 | <1 | 20 | 0/12 | 0/12 | 1 | 2 | 8/12
境 | 大腸菌群数 | (MPN/100ml) | [8 empty] | 860 | 33 | 4900 | 3/12 | 3/12 | 330 | 790 | 12/12
項 | ｎ－ヘキサン抽出物質 | (mg/l)
目 | 全窒素 | (mg/l) | [8 empty] | 0.73 | 0.60 | 0.91 | -/6 | -/6 | 0.68 | 0.88 | 6/6
| 全燐 | (mg/l) | [8 empty] | 0.043 | 0.025 | 0.083 | -/6 | -/6 | 0.038 | 0.043 | 6/6
| ノニルフェノール | (mg/l) | <0.00006 | <0.00006 | <0.00006 | 0/2 | 0/2 | <0.00006 | <0.00006 | 0/2
| ＬＡＳ | (mg/l) | 0.0027 | 0.0011 | 0.0042 | 0/2 | 0/2 | 0.0027 | 0.0042 | 2/2 | <0.0006 | <0.0006 | <0.0006 | 0/4 | 0/4 | <0.0006 | <0.0006 | 0/4
| 全亜鉛 | (mg/l) | 0.012 | 0.005 | 0.019 | 0/2 | 0/2 | 0.012 | 0.019 | 2/2 | 0.006 | 0.001 | 0.035 | 1/12 | 1/12 | 0.002 | 0.007 | 12/12
| カドミウム | (mg/l) | <0.0003 | <0.0003 | <0.0003 | 0/2 | 0/2 | <0.0003 | <0.0003 | 0/2 | <0.0003 | <0.0003 | <0.0003 | 0/1 | 0/1 | <0.0003 | <0.0003 | 0/1
| 全シアン | (mg/l) | <0.10 | <0.10 | <0.10 | 0/2 | 0/2 | <0.10 | <0.10 | 0/2 | <0.10 | <0.10 | <0.10 | 0/1 | 0/1 | <0.10 | <0.10 | 0/1
| 鉛 | (mg/l) | 0.0010 | <0.0010 | 0.0010 | 0/2 | 0/2 | 0.0010 | 0.0010 | 1/2 | 0.0010 | 0.0010 | 0.0010 | 0/1 | 0/1 | 0.0010 | 0.0010 | 1/1
| 六価クロム | (mg/l) | <0.0050 | <0.0050 | <0.0050 | 0/2 | 0/2 | <0.0050 | <0.0050 | 0/2 | <0.0050 | <0.0050 | <0.0050 | 0/1 | 0/1 | <0.0050 | <0.0050 | 0/1
| 砒素 | (mg/l) | <0.0010 | <0.0010 | <0.0010 | 0/2 | 0/2 | <0.0010 | <0.0010 | 0/2 | 0.0010 | 0.0010 | 0.0010 | 0/1 | 0/1 | 0.0010 | 0.0010 | 1/1
| 総水銀 | (mg/l) | <0.0005 | <0.0005 | <0.0005 | 0/2 | 0/2 | <0.0005 | <0.0005 | 0/2 | <0.0005 | <0.0005 | <0.0005 | 0/1 | 0/1 | <0.0005 | <0.0005 | 0/1
| アルキル水銀 | (mg/l)
| ＰＣＢ | (mg/l) | [8 empty] | <0.0005 | <0.0005 | <0.0005 | 0/1 | 0/1 | <0.0005 | <0.0005 | 0/1
| ジクロロメタン | (mg/l) | <0.002 | <0.002 | <0.002 | 0/2 | 0/2 | <0.002 | <0.002 | 0/2 | <0.002 | <0.002 | <0.002 | 0/1 | 0/1 | <0.002 | <0.002 | 0/1
| 四塩化炭素 | (mg/l) | <0.0002 | <0.0002 | <0.0002 | 0/2 | 0/2 | <0.0002 | <0.0002 | 0/2 | <0.0002 | <0.0002 | <0.0002 | 0/1 | 0/1 | <0.0002 | <0.0002 | 0/1
| 1,2-ｼﾞｸﾛﾛｴﾀﾝ | (mg/l) | <0.0004 | <0.0004 | <0.0004 | 0/2 | 0/2 | <0.0004 | <0.0004 | 0/2 | <0.0004 | <0.0004 | <0.0004 | 0/1 | 0/1 | <0.0004 | <0.0004 | 0/1
| 1,1-ｼﾞｸﾛﾛｴﾁﾚﾝ | (mg/l) | <0.002 | <0.002 | <0.002 | 0/2 | 0/2 | <0.002 | <0.002 | 0/2 | <0.002 | <0.002 | <0.002 | 0/1 | 0/1 | <0.002 | <0.002 | 0/1
健 | ｼｽ-1,2-ｼﾞｸﾛﾛｴﾁﾚﾝ | (mg/l) | <0.004 | <0.004 | <0.004 | 0/2 | 0/2 | <0.004 | <0.004 | 0/2 | <0.004 | <0.004 | <0.004 | 0/1 | 0/1 | <0.004 | <0.004 | 0/1
康 | 1,1,1-ﾄﾘｸﾛﾛｴﾀﾝ | (mg/l) | <0.0005 | <0.0005 | <0.0005 | 0/2 | 0/2 | <0.0005 | <0.0005 | 0/2 | <0.0005 | <0.0005 | <0.0005 | 0/1 | 0/1 | <0.0005 | <0.0005 | 0/1
項 | 1,1,2-ﾄﾘｸﾛﾛｴﾀﾝ | (mg/l) | <0.0006 | <0.0006 | <0.0006 | 0/2 | 0/2 | <0.0006 | <0.0006 | 0/2 | <0.0006 | <0.0006 | <0.0006 | 0/1 | 0/1 | <0.0006 | <0.0006 | 0/1
目 | トリクロロエチレン | (mg/l) | <0.002 | <0.002 | <0.002 | 0/2 | 0/2 | <0.002 | <0.002 | 0/2 | <0.002 | <0.002 | <0.002 | 0/1 | 0/1 | <0.002 | <0.002 | 0/1
| テトラクロロエチレン | (mg/l) | <0.0005 | <0.0005 | <0.0005 | 0/2 | 0/2 | <0.0005 | <0.0005 | 0/2 | <0.0005 | <0.0005 | <0.0005 | 0/1 | 0/1 | <0.0005 | <0.0005 | 0/1
| 1,3-ｼﾞｸﾛﾛﾌﾟﾛﾍﾟﾝ | (mg/l) | <0.0002 | <0.0002 | <0.0002 | 0/1 | 0/1 | <0.0002 | <0.0002 | 0/1 | <0.0002 | <0.0002 | <0.0002 | 0/1 | 0/1 | <0.0002 | <0.0002 | 0/1
| チウラム | (mg/l) | <0.0006 | <0.0006 | <0.0006 | 0/1 | 0/1 | <0.0006 | <0.0006 | 0/1 | <0.0006 | <0.0006 | <0.0006 | 0/1 | 0/1 | <0.0006 | <0.0006 | 0/1
| シマジン | (mg/l) | <0.0003 | <0.0003 | <0.0003 | 0/1 | 0/1 | <0.0003 | <0.0003 | 0/1 | <0.0003 | <0.0003 | <0.0003 | 0/1 | 0/1 | <0.0003 | <0.0003 | 0/1
| チオベンカルブ | (mg/l) | <0.002 | <0.002 | <0.002 | 0/1 | 0/1 | <0.002 | <0.002 | 0/1 | <0.002 | <0.002 | <0.002 | 0/1 | 0/1 | <0.002 | <0.002 | 0/1
| ベンゼン | (mg/l) | <0.001 | <0.001 | <0.001 | 0/2 | 0/2 | <0.001 | <0.001 | 0/2 | <0.001 | <0.001 | <0.001 | 0/1 | 0/1 | <0.001 | <0.001 | 0/1
| セレン | (mg/l) | [8 empty] | <0.001 | <0.001 | <0.001 | 0/1 | 0/1 | <0.001 | <0.001 | 0/1
| ふっ素 | (mg/l) | <0.08 | <0.08 | <0.08 | 0/2 | 0/2 | <0.08 | <0.08 | 0/2 | 0.08 | 0.08 | 0.08 | 0/1 | 0/1 | 0.08 | 0.08 | 1/1
| ほう素 | (mg/l) | 0.02 | <0.02 | 0.02 | 0/2 | 0/2 | 0.02 | 0.02 | 1/2 | <0.02 | <0.02 | <0.02 | 0/1 | 0/1 | <0.02 | <0.02 | 0/1
| 硝酸性窒素及び亜硝酸性窒素 | (mg/l) | [8 empty] | 0.56 | 0.52 | 0.60 | 0/2 | 0/2 | 0.56 | 0.60 | 2/2
| 1,4-ジオキサン | (mg/l) | <0.005 | <0.005 | <0.005 | 0/2 | 0/2 | <0.005 | <0.005 | 0/2 | <0.005 | <0.005 | <0.005 | 0/1 | 0/1 | <0.005 | <0.005 | 0/1
| フェノール類 | (mg/l) | <0.01 | <0.01 | <0.01 | -/1 | -/1 | <0.01 | <0.01 | 0/1 | <0.01 | <0.01 | <0.01 | -/1 | -/1 | <0.01 | <0.01 | 0/1
特 | 銅 | (mg/l) | <0.01 | <0.01 | <0.01 | -/1 | -/1 | <0.01 | <0.01 | 0/1 | <0.01 | <0.01 | <0.01 | -/1 | -/1 | <0.01 | <0.01 | 0/1
殊 | 鉄（溶解性） | (mg/l) | [8 empty] | 0.05 | 0.05 | 0.05 | -/1 | -/1 | 0.05 | 0.05 | 1/1
項 | マンガン（溶解性） | (mg/l) | [8 empty] | <0.01 | <0.01 | <0.01 | -/1 | -/1 | <0.01 | <0.01 | 0/1
目 | クロム | (mg/l) | <0.02 | <0.02 | <0.02 | -/1 | -/1 | <0.02 | <0.02 | 0/1 | <0.02 | <0.02 | <0.02 | -/1 | -/1 | <0.02 | <0.02 | 0/1
| 透視度 | (cm) | >30 | >30 | >30 | -/7 | -/7 | >30 | >30 | 7/7 | >30 | >30 | >30 | -/12 | -/12 | >30 | >30 | 12/12
| アンモニア性窒素 | (mg/l) | [8 empty] | 0.02 | <0.02 | 0.03 | -/4 | -/4 | <0.02 | <0.02 | 1/4
| 亜硝酸性窒素 | (mg/l) | [8 empty] | <0.01 | <0.01 | <0.01 | -/2 | -/2 | <0.01 | <0.01 | 0/2
| 硝酸性窒素 | (mg/l) | [8 empty] | 0.56 | 0.52 | 0.60 | -/2 | -/2 | 0.56 | 0.60 | 2/2
| 全有機性窒素 | (mg/l)
| オルトりん酸性りん | (mg/l)
| ＴＯＣ | (mg/l) | [8 empty] | 0.6 | <0.1 | 1.0 | -/4 | -/4 | 0.6 | 1.0 | 2/4
そ | 塩化物イオン | (mg/l)
の | 陰イオン界面活性剤 | (mg/l)
他 | クロロフィルa | (μg/l)
項 | トリハロメタン生成能 | (mg/l)
目 | クロロホルム生成能 | (mg/l)
| ﾌﾞﾛﾓｼﾞｸﾛﾛﾒﾀﾝ生成能 | (mg/l)
| ｼﾞﾌﾞﾛﾓｸﾛﾛﾒﾀﾝ生成能 | (mg/l)
| ブロモホルム生成能 | (mg/l)
| 下層ＤＯ | (mg/l)
| 大腸菌数 | (MPN/100ml)
| クロロホルム | (mg/l)
| ﾄﾗﾝｽ-1,2-ｼﾞｸﾛﾛｴﾁﾚﾝ | (mg/l)
| 1,2-ｼﾞｸﾛﾛﾌﾟﾛﾊﾟﾝ | (mg/l)
| p-ｼﾞｸﾛﾛﾍﾞﾝｾﾞﾝ | (mg/l)
| イソキサチオン | (mg/l)
| ダイアジノン | (mg/l)
| フェニトロチオン | (mg/l)
| イソプロチオラン | (mg/l)
| オキシン銅 | (mg/l)
| クロロタロニル | (mg/l)
| プロピザミド | (mg/l)
| ＥＰＮ | (mg/l) | [8 empty] | <0.0006 | <0.0006 | <0.0006 | -/1 | -/1 | <0.0006 | <0.0006 | 0/1
| ジクロルボス | (mg/l)
要 | フェノブカルブ | (mg/l)
監 | イプロベンホス | (mg/l)
視 | クロルニトロフェン | (mg/l)
項 | トルエン | (mg/l)
目 | キシレン | (mg/l)
| フタル酸ジエチルヘキシル | (mg/l)
| ニッケル | (mg/l)
| モリブデン | (mg/l)
| アンチモン | (mg/l)
| 塩化ビニルモノマー | (mg/l)
| エピクロロヒドリン | (mg/l)
| 全マンガン | (mg/l)
| ウラン | (mg/l)
| フェノール | (mg/l)
| ホルムアルデヒド | (mg/l)
| 4-t-オクチルフェノール | (mg/l)
| アニリン | (mg/l)
| 2,4-ジクロロフェノール | (mg/l)

## MKSSYUEX (11)
| 2014年度 | [16 empty] | (茨城県)
水域名（類型） |  | 調査種類 | 久慈川 |  |  | A(ｲ) |  | 測定計画調査 |  |  | 久慈川 |  |  | A(ｲ) |  | 測定計画調査
河川名 |  | 地点番号(県地点) | 久慈川 |  |  |  |  | 110020 |  |  | 久慈川 |  |  |  |  | 110030
測定地点名（地点統一番号） |  | 採取水層 | 富岡橋 |  |  | 08-083-51 |  |  |  |  | 榊橋 |  |  | 08-083-02
調査機関名 |  | 分析担当機関 | 国土交通省(関東地方整備局) |  |  | 常陸河川国道事務所 |  |  |  |  | 国土交通省(関東地方整備局) |  |  | 常陸河川国道事務所
測 定 項 目 |  | (単位) | 平均 | 最小 | 最大 | ｍ/ｎ | ｘ/y | 中央値 | ７５％値 | ｋ/n | 平均 | 最小 | 最大 | ｍ/ｎ | ｘ/y | 中央値 | ７５％値 | ｋ/n
[8 empty] | 日間最小 | 日間最大 | [6 empty] | 日間最少 | 日間最大
現 | 気温 | (℃) | 16.4 | 2.5 | 32.2 | -/12 | -/12 | 20.1 | 23.6 | 12/12 | 17.0 | 1.3 | 33.7 | -/12 | -/12 | 20.1 | 25.3 | 12/12
場 | 水温 | (℃) | 15.0 | 3.4 | 26.8 | -/12 | -/12 | 17.4 | 21.9 | 12/12 | 15.1 | 2.5 | 28.8 | -/12 | -/12 | 16.0 | 22.1 | 12/12
観 | 流量 | (M3/S) | 14.19 | 3.63 | 35.83 | -/10 | -/10 | 12.40 | 15.69 | 10/10 | 27.30 | 12.47 | 55.15 | -/12 | -/12 | 21.76 | 35.38 | 12/12
測 | 全水深 | (M) | 0.79 | 0.55 | 0.93 | -/12 | -/12 | 0.81 | 0.83 | 12/12 | 2.30 | 1.90 | 2.70 | -/12 | -/12 | 2.31 | 2.50 | 12/12
項 | 透明度 | (M)
目 | 干潮時刻
満潮時刻
| ｐＨ |  | 7.5 | 7.4 | 7.6 | 0/12 | 0/12 | 7.5 | 7.5 | 12/12 | 7.5 | 7.4 | 7.7 | 0/12 | 0/12 | 7.5 | 7.6 | 12/12
| ＤＯ | (mg/l) | 10 | 7.6 | 13 | 0/12 | 0/12 | 9.6 | 12 | 12/12 | 9.7 | 7.7 | 13 | 0/12 | 0/12 | 9.3 | 10 | 12/12
| ＢＯＤ | (mg/l) | 0.6 | <0.5 | 0.7 | 0/12 | 0/12 | 0.5 | 0.6 | 8/12 | 0.7 | <0.5 | 1.0 | 0/12 | 0/12 | 0.6 | 0.8 | 9/12
[8 empty] | <0.5 | 0.7 | [6 empty] | <0.5 | 1.0
生 | ＣＯＤ | (mg/l) | 2.1 | 1.5 | 3.2 | -/12 | -/12 | 1.9 | 2.4 | 12/12 | 3.0 | 2.0 | 4.5 | -/12 | -/12 | 2.7 | 3.4 | 12/12
活 | [7 empty] | 1.5 | 3.2 | [6 empty] | 2.0 | 4.5
環 | ＳＳ | (mg/l) | 3 | <1 | 9 | 0/12 | 0/12 | 2 | 3 | 9/12 | 7 | 1 | 19 | 0/12 | 0/12 | 5 | 7 | 12/12
境 | 大腸菌群数 | (MPN/100ml) | 790 | 33 | 1700 | 2/4 | 2/4 | 720 | 1100 | 4/4 | 1900 | 130 | 7000 | 7/12 | 7/12 | 1400 | 2300 | 12/12
項 | ｎ－ヘキサン抽出物質 | (mg/l)
目 | 全窒素 | (mg/l) | 0.81 | 0.65 | 1.1 | -/6 | -/6 | 0.77 | 0.83 | 6/6 | 0.91 | 0.55 | 1.2 | -/12 | -/12 | 0.92 | 1.0 | 12/12
| 全燐 | (mg/l) | 0.033 | 0.023 | 0.041 | -/6 | -/6 | 0.035 | 0.039 | 6/6 | 0.051 | 0.030 | 0.075 | -/12 | -/12 | 0.054 | 0.059 | 12/12
| ノニルフェノール | (mg/l)
| ＬＡＳ | (mg/l) | [8 empty] | <0.0006 | <0.0006 | <0.0006 | 0/4 | 0/4 | <0.0006 | <0.0006 | 0/4
| 全亜鉛 | (mg/l) | 0.003 | 0.001 | 0.005 | -/4 | -/4 | 0.002 | 0.002 | 4/4 | 0.005 | 0.001 | 0.016 | 0/12 | 0/12 | 0.004 | 0.006 | 12/12
| カドミウム | (mg/l) | <0.0003 | <0.0003 | <0.0003 | 0/1 | 0/1 | <0.0003 | <0.0003 | 0/1 | <0.0003 | <0.0003 | <0.0003 | 0/1 | 0/1 | <0.0003 | <0.0003 | 0/1
| 全シアン | (mg/l) | <0.10 | <0.10 | <0.10 | 0/1 | 0/1 | <0.10 | <0.10 | 0/1 | <0.10 | <0.10 | <0.10 | 0/1 | 0/1 | <0.10 | <0.10 | 0/1
| 鉛 | (mg/l) | <0.0010 | <0.0010 | <0.0010 | 0/1 | 0/1 | <0.0010 | <0.0010 | 0/1 | 0.0010 | 0.0010 | 0.0010 | 0/1 | 0/1 | 0.0010 | 0.0010 | 1/1
| 六価クロム | (mg/l) | <0.0050 | <0.0050 | <0.0050 | 0/1 | 0/1 | <0.0050 | <0.0050 | 0/1 | <0.0050 | <0.0050 | <0.0050 | 0/1 | 0/1 | <0.0050 | <0.0050 | 0/1
| 砒素 | (mg/l) | 0.0010 | 0.0010 | 0.0010 | 0/1 | 0/1 | 0.0010 | 0.0010 | 1/1 | 0.0010 | 0.0010 | 0.0010 | 0/1 | 0/1 | 0.0010 | 0.0010 | 1/1
| 総水銀 | (mg/l) | <0.0005 | <0.0005 | <0.0005 | 0/1 | 0/1 | <0.0005 | <0.0005 | 0/1 | <0.0005 | <0.0005 | <0.0005 | 0/1 | 0/1 | <0.0005 | <0.0005 | 0/1
| アルキル水銀 | (mg/l)
| ＰＣＢ | (mg/l) | [8 empty] | <0.0005 | <0.0005 | <0.0005 | 0/1 | 0/1 | <0.0005 | <0.0005 | 0/1
| ジクロロメタン | (mg/l) | <0.002 | <0.002 | <0.002 | 0/1 | 0/1 | <0.002 | <0.002 | 0/1 | <0.002 | <0.002 | <0.002 | 0/1 | 0/1 | <0.002 | <0.002 | 0/1
| 四塩化炭素 | (mg/l) | <0.0002 | <0.0002 | <0.0002 | 0/1 | 0/1 | <0.0002 | <0.0002 | 0/1 | <0.0002 | <0.0002 | <0.0002 | 0/1 | 0/1 | <0.0002 | <0.0002 | 0/1
| 1,2-ｼﾞｸﾛﾛｴﾀﾝ | (mg/l) | <0.0004 | <0.0004 | <0.0004 | 0/1 | 0/1 | <0.0004 | <0.0004 | 0/1 | <0.0004 | <0.0004 | <0.0004 | 0/1 | 0/1 | <0.0004 | <0.0004 | 0/1
| 1,1-ｼﾞｸﾛﾛｴﾁﾚﾝ | (mg/l) | <0.002 | <0.002 | <0.002 | 0/1 | 0/1 | <0.002 | <0.002 | 0/1 | <0.002 | <0.002 | <0.002 | 0/1 | 0/1 | <0.002 | <0.002 | 0/1
健 | ｼｽ-1,2-ｼﾞｸﾛﾛｴﾁﾚﾝ | (mg/l) | <0.004 | <0.004 | <0.004 | 0/1 | 0/1 | <0.004 | <0.004 | 0/1 | <0.004 | <0.004 | <0.004 | 0/1 | 0/1 | <0.004 | <0.004 | 0/1
康 | 1,1,1-ﾄﾘｸﾛﾛｴﾀﾝ | (mg/l) | <0.0005 | <0.0005 | <0.0005 | 0/1 | 0/1 | <0.0005 | <0.0005 | 0/1 | <0.0005 | <0.0005 | <0.0005 | 0/1 | 0/1 | <0.0005 | <0.0005 | 0/1
項 | 1,1,2-ﾄﾘｸﾛﾛｴﾀﾝ | (mg/l) | <0.0006 | <0.0006 | <0.0006 | 0/1 | 0/1 | <0.0006 | <0.0006 | 0/1 | <0.0006 | <0.0006 | <0.0006 | 0/1 | 0/1 | <0.0006 | <0.0006 | 0/1
目 | トリクロロエチレン | (mg/l) | <0.002 | <0.002 | <0.002 | 0/1 | 0/1 | <0.002 | <0.002 | 0/1 | <0.002 | <0.002 | <0.002 | 0/1 | 0/1 | <0.002 | <0.002 | 0/1
| テトラクロロエチレン | (mg/l) | <0.0005 | <0.0005 | <0.0005 | 0/1 | 0/1 | <0.0005 | <0.0005 | 0/1 | <0.0005 | <0.0005 | <0.0005 | 0/1 | 0/1 | <0.0005 | <0.0005 | 0/1
| 1,3-ｼﾞｸﾛﾛﾌﾟﾛﾍﾟﾝ | (mg/l) | <0.0002 | <0.0002 | <0.0002 | 0/1 | 0/1 | <0.0002 | <0.0002 | 0/1 | <0.0002 | <0.0002 | <0.0002 | 0/1 | 0/1 | <0.0002 | <0.0002 | 0/1
| チウラム | (mg/l) | <0.0006 | <0.0006 | <0.0006 | 0/1 | 0/1 | <0.0006 | <0.0006 | 0/1 | <0.0006 | <0.0006 | <0.0006 | 0/1 | 0/1 | <0.0006 | <0.0006 | 0/1
| シマジン | (mg/l) | <0.0003 | <0.0003 | <0.0003 | 0/1 | 0/1 | <0.0003 | <0.0003 | 0/1 | <0.0003 | <0.0003 | <0.0003 | 0/1 | 0/1 | <0.0003 | <0.0003 | 0/1
| チオベンカルブ | (mg/l) | <0.002 | <0.002 | <0.002 | 0/1 | 0/1 | <0.002 | <0.002 | 0/1 | <0.002 | <0.002 | <0.002 | 0/1 | 0/1 | <0.002 | <0.002 | 0/1
| ベンゼン | (mg/l) | <0.001 | <0.001 | <0.001 | 0/1 | 0/1 | <0.001 | <0.001 | 0/1 | <0.001 | <0.001 | <0.001 | 0/1 | 0/1 | <0.001 | <0.001 | 0/1
| セレン | (mg/l) | <0.001 | <0.001 | <0.001 | 0/1 | 0/1 | <0.001 | <0.001 | 0/1 | <0.001 | <0.001 | <0.001 | 0/1 | 0/1 | <0.001 | <0.001 | 0/1
| ふっ素 | (mg/l) | <0.08 | <0.08 | <0.08 | 0/1 | 0/1 | <0.08 | <0.08 | 0/1 | <0.08 | <0.08 | <0.08 | 0/1 | 0/1 | <0.08 | <0.08 | 0/1
| ほう素 | (mg/l) | <0.02 | <0.02 | <0.02 | 0/1 | 0/1 | <0.02 | <0.02 | 0/1 | <0.02 | <0.02 | <0.02 | 0/1 | 0/1 | <0.02 | <0.02 | 0/1
| 硝酸性窒素及び亜硝酸性窒素 | (mg/l) | 0.60 | 0.60 | 0.60 | 0/1 | 0/1 | 0.60 | 0.60 | 1/1 | 0.66 | 0.63 | 0.69 | 0/2 | 0/2 | 0.66 | 0.69 | 2/2
| 1,4-ジオキサン | (mg/l) | <0.005 | <0.005 | <0.005 | 0/1 | 0/1 | <0.005 | <0.005 | 0/1 | <0.005 | <0.005 | <0.005 | 0/1 | 0/1 | <0.005 | <0.005 | 0/1
| フェノール類 | (mg/l) | [8 empty] | <0.01 | <0.01 | <0.01 | -/1 | -/1 | <0.01 | <0.01 | 0/1
特 | 銅 | (mg/l) | [8 empty] | <0.01 | <0.01 | <0.01 | -/1 | -/1 | <0.01 | <0.01 | 0/1
殊 | 鉄（溶解性） | (mg/l) | [8 empty] | 0.06 | 0.06 | 0.06 | -/1 | -/1 | 0.06 | 0.06 | 1/1
項 | マンガン（溶解性） | (mg/l) | [8 empty] | <0.01 | <0.01 | <0.01 | -/1 | -/1 | <0.01 | <0.01 | 0/1
目 | クロム | (mg/l) | [8 empty] | <0.02 | <0.02 | <0.02 | -/1 | -/1 | <0.02 | <0.02 | 0/1
| 透視度 | (cm) | >30 | >30 | >30 | -/12 | -/12 | >30 | >30 | 12/12 | >30 | >30 | >30 | -/12 | -/12 | >30 | >30 | 12/12
| アンモニア性窒素 | (mg/l) | 0.03 | <0.02 | 0.08 | -/12 | -/12 | 0.02 | 0.03 | 6/12 | 0.03 | 0.02 | 0.05 | -/12 | -/12 | 0.03 | 0.04 | 12/12
| 亜硝酸性窒素 | (mg/l) | <0.01 | <0.01 | <0.01 | -/1 | -/1 | <0.01 | <0.01 | 0/1 | <0.01 | <0.01 | <0.01 | -/2 | -/2 | <0.01 | <0.01 | 0/2
| 硝酸性窒素 | (mg/l) | 0.60 | 0.60 | 0.60 | -/1 | -/1 | 0.60 | 0.60 | 1/1 | 0.66 | 0.63 | 0.69 | -/2 | -/2 | 0.66 | 0.69 | 2/2
| 全有機性窒素 | (mg/l)
| オルトりん酸性りん | (mg/l)
| ＴＯＣ | (mg/l) | 0.9 | <0.1 | 2.0 | -/12 | -/12 | 1.0 | 1.0 | 9/12 | 1.3 | 1.0 | 3.0 | -/12 | -/12 | 1.0 | 1.0 | 12/12
そ | 塩化物イオン | (mg/l)
の | 陰イオン界面活性剤 | (mg/l) | <1.0E-02 | <1.0E-02 | <1.0E-02 | -/2 | -/2 | <1.0E-02 | <1.0E-02 | 0/2 | <1.0E-02 | <1.0E-02 | <1.0E-02 | -/2 | -/2 | <1.0E-02 | <1.0E-02 | 0/2
他 | クロロフィルa | (μg/l) | 0.501 | <0.001 | 2.000 | -/4 | -/4 | <0.001 | <0.001 | 1/4
項 | トリハロメタン生成能 | (mg/l) | 0.044 | 0.020 | 0.065 | -/12 | -/12 | 0.046 | 0.048 | 12/12 | 0.053 | 0.022 | 0.081 | -/12 | -/12 | 0.054 | 0.062 | 12/12
目 | クロロホルム生成能 | (mg/l)
| ﾌﾞﾛﾓｼﾞｸﾛﾛﾒﾀﾝ生成能 | (mg/l)
| ｼﾞﾌﾞﾛﾓｸﾛﾛﾒﾀﾝ生成能 | (mg/l)
| ブロモホルム生成能 | (mg/l)
| 下層ＤＯ | (mg/l)
| 大腸菌数 | (MPN/100ml)
| クロロホルム | (mg/l)
| ﾄﾗﾝｽ-1,2-ｼﾞｸﾛﾛｴﾁﾚﾝ | (mg/l)
| 1,2-ｼﾞｸﾛﾛﾌﾟﾛﾊﾟﾝ | (mg/l)
| p-ｼﾞｸﾛﾛﾍﾞﾝｾﾞﾝ | (mg/l)
| イソキサチオン | (mg/l)
| ダイアジノン | (mg/l)
| フェニトロチオン | (mg/l)
| イソプロチオラン | (mg/l)
| オキシン銅 | (mg/l)
| クロロタロニル | (mg/l)
| プロピザミド | (mg/l)
| ＥＰＮ | (mg/l) | [8 empty] | <0.0006 | <0.0006 | <0.0006 | -/1 | -/1 | <0.0006 | <0.0006 | 0/1
| ジクロルボス | (mg/l)
要 | フェノブカルブ | (mg/l)
監 | イプロベンホス | (mg/l)
視 | クロルニトロフェン | (mg/l)
項 | トルエン | (mg/l)
目 | キシレン | (mg/l)
| フタル酸ジエチルヘキシル | (mg/l)
| ニッケル | (mg/l)
| モリブデン | (mg/l)
| アンチモン | (mg/l)
| 塩化ビニルモノマー | (mg/l)
| エピクロロヒドリン | (mg/l)
| 全マンガン | (mg/l)
| ウラン | (mg/l)
| フェノール | (mg/l)
| ホルムアルデヒド | (mg/l)
| 4-t-オクチルフェノール | (mg/l)
| アニリン | (mg/l)
| 2,4-ジクロロフェノール | (mg/l)

## MKSSYUEX (12)
| 2014年度 | [16 empty] | (茨城県)
水域名（類型） |  | 調査種類 | 八溝川 |  |  | A(ｲ) |  | 測定計画調査 |  |  | 押川 |  |  | A(ｲ) |  | 測定計画調査
河川名 |  | 地点番号(県地点) | 八溝川 |  |  |  |  | 111010 |  |  | 押川 |  |  |  |  | 112010
測定地点名（地点統一番号） |  | 採取水層 | 万年橋 |  |  | 08-091-01 |  |  |  |  | 押川橋 |  |  | 08-090-01
調査機関名 |  | 分析担当機関 | 茨城県 |  |  | 茨城県 |  |  |  |  | 茨城県 |  |  | 茨城県
測 定 項 目 |  | (単位) | 平均 | 最小 | 最大 | ｍ/ｎ | ｘ/y | 中央値 | ７５％値 | ｋ/n | 平均 | 最小 | 最大 | ｍ/ｎ | ｘ/y | 中央値 | ７５％値 | ｋ/n
[8 empty] | 日間最小 | 日間最大 | [6 empty] | 日間最少 | 日間最大
現 | 気温 | (℃) | 19.9 | 8.5 | 37.3 | -/12 | -/12 | 20.4 | 21.9 | 12/12 | 19.6 | 8.5 | 35.1 | -/12 | -/12 | 20.4 | 21.9 | 12/12
場 | 水温 | (℃) | 14.9 | 4.3 | 26.8 | -/12 | -/12 | 15.4 | 20.6 | 12/12 | 15.5 | 3.8 | 29.5 | -/12 | -/12 | 16.0 | 20.2 | 12/12
観 | 流量 | (M3/S) | 1.41 | 0.44 | 3.86 | -/12 | -/12 | 1.16 | 1.69 | 12/12 | 2.25 | 0.52 | 6.18 | -/12 | -/12 | 1.33 | 2.80 | 12/12
測 | 全水深 | (M) | 0.42 | 0.20 | 0.60 | -/12 | -/12 | 0.40 | 0.50 | 12/12 | 0.37 | 0.20 | 0.60 | -/12 | -/12 | 0.35 | 0.40 | 12/12
項 | 透明度 | (M)
目 | 干潮時刻
満潮時刻
| ｐＨ |  | 7.9 | 7.6 | 8.3 | 0/12 | 0/12 | 7.9 | 8.0 | 12/12 | 8.0 | 7.6 | 8.4 | 0/12 | 0/12 | 8.0 | 8.0 | 12/12
| ＤＯ | (mg/l) | 11 | 8.7 | 14 | 0/12 | 0/12 | 11 | 11 | 12/12 | 11 | 8.9 | 16 | 0/12 | 0/12 | 10 | 12 | 12/12
| ＢＯＤ | (mg/l) | 0.7 | <0.5 | 1.4 | 0/12 | 0/12 | 0.5 | 0.9 | 6/12 | 0.8 | <0.5 | 1.4 | 0/12 | 0/12 | 0.9 | 1.0 | 9/12
[8 empty] | <0.5 | 1.4 | [6 empty] | <0.5 | 1.4
生 | ＣＯＤ | (mg/l) | 1.5 | 1.0 | 2.3 | -/12 | -/12 | 1.5 | 1.6 | 12/12 | 2.1 | 1.2 | 3.7 | -/12 | -/12 | 1.9 | 2.3 | 12/12
活 | [7 empty] | 1.0 | 2.3 | [6 empty] | 1.2 | 3.7
環 | ＳＳ | (mg/l) | 2 | <1 | 4 | 0/12 | 0/12 | <1 | 2 | 5/12 | 2 | <1 | 4 | 0/12 | 0/12 | 1 | 2 | 6/12
境 | 大腸菌群数 | (MPN/100ml) | 3300 | 110 | 11000 | 2/4 | 2/4 | 1000 | 1700 | 4/4 | 5000 | 170 | 17000 | 2/4 | 2/4 | 1300 | 2200 | 4/4
項 | ｎ－ヘキサン抽出物質 | (mg/l)
目 | 全窒素 | (mg/l)
| 全燐 | (mg/l)
| ノニルフェノール | (mg/l) | <0.00006 | <0.00006 | <0.00006 | 0/6 | 0/6 | <0.00006 | <0.00006 | 0/6 | <0.00006 | <0.00006 | <0.00006 | 0/6 | 0/6 | <0.00006 | <0.00006 | 0/6
| ＬＡＳ | (mg/l) | 0.0039 | 0.0010 | 0.0130 | 0/6 | 0/6 | 0.0022 | 0.0041 | 6/6 | 0.0047 | 0.0019 | 0.0100 | 0/6 | 0/6 | 0.0039 | 0.0052 | 6/6
| 全亜鉛 | (mg/l) | 0.005 | <0.001 | 0.017 | 0/6 | 0/6 | 0.001 | 0.011 | 3/6 | 0.004 | <0.001 | 0.019 | 0/6 | 0/6 | 0.001 | 0.003 | 3/6
| カドミウム | (mg/l)
| 全シアン | (mg/l)
| 鉛 | (mg/l)
| 六価クロム | (mg/l)
| 砒素 | (mg/l)
| 総水銀 | (mg/l)
| アルキル水銀 | (mg/l)
| ＰＣＢ | (mg/l)
| ジクロロメタン | (mg/l)
| 四塩化炭素 | (mg/l)
| 1,2-ｼﾞｸﾛﾛｴﾀﾝ | (mg/l)
| 1,1-ｼﾞｸﾛﾛｴﾁﾚﾝ | (mg/l)
健 | ｼｽ-1,2-ｼﾞｸﾛﾛｴﾁﾚﾝ | (mg/l)
康 | 1,1,1-ﾄﾘｸﾛﾛｴﾀﾝ | (mg/l)
項 | 1,1,2-ﾄﾘｸﾛﾛｴﾀﾝ | (mg/l)
目 | トリクロロエチレン | (mg/l)
| テトラクロロエチレン | (mg/l)
| 1,3-ｼﾞｸﾛﾛﾌﾟﾛﾍﾟﾝ | (mg/l) | [8 empty] | <0.0002 | <0.0002 | <0.0002 | 0/1 | 0/1 | <0.0002 | <0.0002 | 0/1
| チウラム | (mg/l) | [8 empty] | <0.0006 | <0.0006 | <0.0006 | 0/1 | 0/1 | <0.0006 | <0.0006 | 0/1
| シマジン | (mg/l) | [8 empty] | <0.0003 | <0.0003 | <0.0003 | 0/1 | 0/1 | <0.0003 | <0.0003 | 0/1
| チオベンカルブ | (mg/l) | [8 empty] | <0.002 | <0.002 | <0.002 | 0/1 | 0/1 | <0.002 | <0.002 | 0/1
| ベンゼン | (mg/l)
| セレン | (mg/l)
| ふっ素 | (mg/l)
| ほう素 | (mg/l)
| 硝酸性窒素及び亜硝酸性窒素 | (mg/l)
| 1,4-ジオキサン | (mg/l) | <0.005 | <0.005 | <0.005 | 0/2 | 0/2 | <0.005 | <0.005 | 0/2 | <0.005 | <0.005 | <0.005 | 0/2 | 0/2 | <0.005 | <0.005 | 0/2
| フェノール類 | (mg/l)
特 | 銅 | (mg/l)
殊 | 鉄（溶解性） | (mg/l)
項 | マンガン（溶解性） | (mg/l)
目 | クロム | (mg/l)
| 透視度 | (cm) | >30 | >30 | >30 | -/12 | -/12 | >30 | >30 | 12/12 | >30 | >30 | >30 | -/12 | -/12 | >30 | >30 | 12/12
| アンモニア性窒素 | (mg/l)
| 亜硝酸性窒素 | (mg/l)
| 硝酸性窒素 | (mg/l)
| 全有機性窒素 | (mg/l)
| オルトりん酸性りん | (mg/l)
| ＴＯＣ | (mg/l)
そ | 塩化物イオン | (mg/l)
の | 陰イオン界面活性剤 | (mg/l)
他 | クロロフィルa | (μg/l)
項 | トリハロメタン生成能 | (mg/l)
目 | クロロホルム生成能 | (mg/l)
| ﾌﾞﾛﾓｼﾞｸﾛﾛﾒﾀﾝ生成能 | (mg/l)
| ｼﾞﾌﾞﾛﾓｸﾛﾛﾒﾀﾝ生成能 | (mg/l)
| ブロモホルム生成能 | (mg/l)
| 下層ＤＯ | (mg/l)
| 大腸菌数 | (MPN/100ml) | 19 | 4.0 | 34 | -/2 | -/2 | 19 | 34 | 2/2 | 61 | 2.0 | 120 | -/2 | -/2 | 61 | 120 | 2/2
| クロロホルム | (mg/l)
| ﾄﾗﾝｽ-1,2-ｼﾞｸﾛﾛｴﾁﾚﾝ | (mg/l)
| 1,2-ｼﾞｸﾛﾛﾌﾟﾛﾊﾟﾝ | (mg/l)
| p-ｼﾞｸﾛﾛﾍﾞﾝｾﾞﾝ | (mg/l)
| イソキサチオン | (mg/l)
| ダイアジノン | (mg/l)
| フェニトロチオン | (mg/l)
| イソプロチオラン | (mg/l)
| オキシン銅 | (mg/l)
| クロロタロニル | (mg/l)
| プロピザミド | (mg/l)
| ＥＰＮ | (mg/l)
| ジクロルボス | (mg/l)
要 | フェノブカルブ | (mg/l)
監 | イプロベンホス | (mg/l)
視 | クロルニトロフェン | (mg/l)
項 | トルエン | (mg/l)
目 | キシレン | (mg/l)
| フタル酸ジエチルヘキシル | (mg/l)
| ニッケル | (mg/l)
| モリブデン | (mg/l)
| アンチモン | (mg/l)
| 塩化ビニルモノマー | (mg/l)
| エピクロロヒドリン | (mg/l)
| 全マンガン | (mg/l)
| ウラン | (mg/l)
| フェノール | (mg/l)
| ホルムアルデヒド | (mg/l)
| 4-t-オクチルフェノール | (mg/l)
| アニリン | (mg/l)
| 2,4-ジクロロフェノール | (mg/l)

## MKSSYUEX (13)
| 2014年度 | [16 empty] | (茨城県)
水域名（類型） |  | 調査種類 | 滝川 |  |  | B(ｲ) |  | 測定計画調査 |  |  | 玉川 |  |  | B(ﾛ) |  | 測定計画調査
河川名 |  | 地点番号(県地点) | 滝川 |  |  |  |  | 113010 |  |  | 玉川 |  |  |  |  | 114010
測定地点名（地点統一番号） |  | 採取水層 | 小磯橋 |  |  | 08-089-01 |  |  |  |  | 下玉川橋 |  |  | 08-088-01
調査機関名 |  | 分析担当機関 | 茨城県 |  |  | 茨城県 |  |  |  |  | 茨城県 |  |  | 茨城県
測 定 項 目 |  | (単位) | 平均 | 最小 | 最大 | ｍ/ｎ | ｘ/y | 中央値 | ７５％値 | ｋ/n | 平均 | 最小 | 最大 | ｍ/ｎ | ｘ/y | 中央値 | ７５％値 | ｋ/n
[8 empty] | 日間最小 | 日間最大 | [6 empty] | 日間最少 | 日間最大
現 | 気温 | (℃) | 19.4 | 8.5 | 36.1 | -/12 | -/12 | 20.4 | 21.9 | 12/12 | 19.3 | 9.5 | 35.7 | -/12 | -/12 | 18.0 | 24.9 | 12/12
場 | 水温 | (℃) | 14.9 | 1.7 | 31.0 | -/12 | -/12 | 15.5 | 20.2 | 12/12 | 18.0 | 5.8 | 32.5 | -/12 | -/12 | 18.7 | 25.5 | 12/12
観 | 流量 | (M3/S) | 0.81 | 0.22 | 2.16 | -/12 | -/12 | 0.70 | 0.99 | 12/12 | 0.72 | 0.23 | 1.51 | -/12 | -/12 | 0.71 | 0.89 | 12/12
測 | 全水深 | (M) | 0.27 | 0.10 | 0.40 | -/12 | -/12 | 0.25 | 0.40 | 12/12 | 0.58 | 0.20 | 0.70 | -/12 | -/12 | 0.60 | 0.70 | 12/12
項 | 透明度 | (M)
目 | 干潮時刻
満潮時刻
| ｐＨ |  | 8.0 | 7.6 | 8.9 | 1/12 | 1/12 | 8.0 | 8.2 | 12/12 | 8.1 | 7.8 | 8.4 | 0/12 | 0/12 | 8.2 | 8.2 | 12/12
| ＤＯ | (mg/l) | 11 | 8.6 | 14 | 0/12 | 0/12 | 11 | 12 | 12/12 | 12 | 9.5 | 16 | 0/12 | 0/12 | 11 | 13 | 12/12
| ＢＯＤ | (mg/l) | 0.8 | <0.5 | 1.4 | 0/12 | 0/12 | 0.8 | 0.9 | 11/12 | 1.3 | <0.5 | 2.1 | 0/12 | 0/12 | 1.4 | 1.5 | 10/12
[8 empty] | <0.5 | 1.4 | [6 empty] | <0.5 | 2.1
生 | ＣＯＤ | (mg/l) | 3.2 | 2.0 | 4.5 | -/12 | -/12 | 3.2 | 3.8 | 12/12 | 4.5 | 3.1 | 5.8 | -/12 | -/12 | 4.5 | 4.9 | 12/12
活 | [7 empty] | 2.0 | 4.5 | [6 empty] | 3.1 | 5.8
環 | ＳＳ | (mg/l) | 2 | <1 | 4 | 0/12 | 0/12 | 1 | 1 | 7/12 | 9 | 3 | 21 | 0/12 | 0/12 | 7 | 8 | 12/12
境 | 大腸菌群数 | (MPN/100ml) | 3900 | 1100 | 11000 | 1/4 | 1/4 | 1700 | 1700 | 4/4 | 2000 | 1100 | 2800 | 0/4 | 0/4 | 2000 | 2200 | 4/4
項 | ｎ－ヘキサン抽出物質 | (mg/l)
目 | 全窒素 | (mg/l)
| 全燐 | (mg/l)
| ノニルフェノール | (mg/l) | <0.00006 | <0.00006 | <0.00006 | 0/6 | 0/6 | <0.00006 | <0.00006 | 0/6 | <0.00006 | <0.00006 | <0.00006 | 0/6 | 0/6 | <0.00006 | <0.00006 | 0/6
| ＬＡＳ | (mg/l) | 0.0046 | 0.0029 | 0.0064 | 0/6 | 0/6 | 0.0045 | 0.0061 | 6/6 | 0.0081 | 0.0010 | 0.0190 | 0/6 | 0/6 | 0.0050 | 0.0150 | 6/6
| 全亜鉛 | (mg/l) | 0.006 | <0.001 | 0.013 | 0/6 | 0/6 | 0.003 | 0.012 | 5/6 | 0.009 | <0.001 | 0.020 | 0/6 | 0/6 | 0.008 | 0.012 | 5/6
| カドミウム | (mg/l)
| 全シアン | (mg/l)
| 鉛 | (mg/l)
| 六価クロム | (mg/l)
| 砒素 | (mg/l)
| 総水銀 | (mg/l)
| アルキル水銀 | (mg/l)
| ＰＣＢ | (mg/l)
| ジクロロメタン | (mg/l)
| 四塩化炭素 | (mg/l)
| 1,2-ｼﾞｸﾛﾛｴﾀﾝ | (mg/l)
| 1,1-ｼﾞｸﾛﾛｴﾁﾚﾝ | (mg/l)
健 | ｼｽ-1,2-ｼﾞｸﾛﾛｴﾁﾚﾝ | (mg/l)
康 | 1,1,1-ﾄﾘｸﾛﾛｴﾀﾝ | (mg/l)
項 | 1,1,2-ﾄﾘｸﾛﾛｴﾀﾝ | (mg/l)
目 | トリクロロエチレン | (mg/l)
| テトラクロロエチレン | (mg/l)
| 1,3-ｼﾞｸﾛﾛﾌﾟﾛﾍﾟﾝ | (mg/l) | <0.0002 | <0.0002 | <0.0002 | 0/1 | 0/1 | <0.0002 | <0.0002 | 0/1 | <0.0002 | <0.0002 | <0.0002 | 0/1 | 0/1 | <0.0002 | <0.0002 | 0/1
| チウラム | (mg/l) | <0.0006 | <0.0006 | <0.0006 | 0/1 | 0/1 | <0.0006 | <0.0006 | 0/1 | <0.0006 | <0.0006 | <0.0006 | 0/1 | 0/1 | <0.0006 | <0.0006 | 0/1
| シマジン | (mg/l) | <0.0003 | <0.0003 | <0.0003 | 0/1 | 0/1 | <0.0003 | <0.0003 | 0/1 | <0.0003 | <0.0003 | <0.0003 | 0/1 | 0/1 | <0.0003 | <0.0003 | 0/1
| チオベンカルブ | (mg/l) | <0.002 | <0.002 | <0.002 | 0/1 | 0/1 | <0.002 | <0.002 | 0/1 | <0.002 | <0.002 | <0.002 | 0/1 | 0/1 | <0.002 | <0.002 | 0/1
| ベンゼン | (mg/l)
| セレン | (mg/l)
| ふっ素 | (mg/l)
| ほう素 | (mg/l)
| 硝酸性窒素及び亜硝酸性窒素 | (mg/l)
| 1,4-ジオキサン | (mg/l) | <0.005 | <0.005 | <0.005 | 0/2 | 0/2 | <0.005 | <0.005 | 0/2 | <0.005 | <0.005 | <0.005 | 0/2 | 0/2 | <0.005 | <0.005 | 0/2
| フェノール類 | (mg/l)
特 | 銅 | (mg/l)
殊 | 鉄（溶解性） | (mg/l)
項 | マンガン（溶解性） | (mg/l)
目 | クロム | (mg/l)
| 透視度 | (cm) | >30 | >30 | >30 | -/12 | -/12 | >30 | >30 | 12/12 | 30 | 30 | >30 | -/12 | -/12 | >30 | >30 | 12/12
| アンモニア性窒素 | (mg/l)
| 亜硝酸性窒素 | (mg/l)
| 硝酸性窒素 | (mg/l)
| 全有機性窒素 | (mg/l)
| オルトりん酸性りん | (mg/l)
| ＴＯＣ | (mg/l)
そ | 塩化物イオン | (mg/l)
の | 陰イオン界面活性剤 | (mg/l)
他 | クロロフィルa | (μg/l)
項 | トリハロメタン生成能 | (mg/l)
目 | クロロホルム生成能 | (mg/l)
| ﾌﾞﾛﾓｼﾞｸﾛﾛﾒﾀﾝ生成能 | (mg/l)
| ｼﾞﾌﾞﾛﾓｸﾛﾛﾒﾀﾝ生成能 | (mg/l)
| ブロモホルム生成能 | (mg/l)
| 下層ＤＯ | (mg/l)
| 大腸菌数 | (MPN/100ml) | 290 | 30 | 540 | -/2 | -/2 | 290 | 540 | 2/2 | 33 | 20 | 46 | -/2 | -/2 | 33 | 46 | 2/2
| クロロホルム | (mg/l)
| ﾄﾗﾝｽ-1,2-ｼﾞｸﾛﾛｴﾁﾚﾝ | (mg/l)
| 1,2-ｼﾞｸﾛﾛﾌﾟﾛﾊﾟﾝ | (mg/l)
| p-ｼﾞｸﾛﾛﾍﾞﾝｾﾞﾝ | (mg/l)
| イソキサチオン | (mg/l)
| ダイアジノン | (mg/l)
| フェニトロチオン | (mg/l)
| イソプロチオラン | (mg/l)
| オキシン銅 | (mg/l)
| クロロタロニル | (mg/l)
| プロピザミド | (mg/l)
| ＥＰＮ | (mg/l)
| ジクロルボス | (mg/l)
要 | フェノブカルブ | (mg/l)
監 | イプロベンホス | (mg/l)
視 | クロルニトロフェン | (mg/l)
項 | トルエン | (mg/l)
目 | キシレン | (mg/l)
| フタル酸ジエチルヘキシル | (mg/l)
| ニッケル | (mg/l)
| モリブデン | (mg/l)
| アンチモン | (mg/l)
| 塩化ビニルモノマー | (mg/l)
| エピクロロヒドリン | (mg/l)
| 全マンガン | (mg/l)
| ウラン | (mg/l)
| フェノール | (mg/l)
| ホルムアルデヒド | (mg/l)
| 4-t-オクチルフェノール | (mg/l)
| アニリン | (mg/l)
| 2,4-ジクロロフェノール | (mg/l)

## MKSSYUEX (14)
| 2014年度 | [16 empty] | (茨城県)
水域名（類型） |  | 調査種類 | 浅川 |  |  | B(ｲ) |  | 測定計画調査 |  |  | 山田川 |  |  | A(ｲ) |  | 測定計画調査
河川名 |  | 地点番号(県地点) | 浅川 |  |  |  |  | 115010 |  |  | 山田川 |  |  |  |  | 116010
測定地点名（地点統一番号） |  | 採取水層 | 浅川橋 |  |  | 08-087-01 |  |  |  |  | 東橋 |  |  | 08-086-01
調査機関名 |  | 分析担当機関 | 茨城県 |  |  | 茨城県 |  |  |  |  | 国土交通省(関東地方整備局) |  |  | 常陸河川国道事務所
測 定 項 目 |  | (単位) | 平均 | 最小 | 最大 | ｍ/ｎ | ｘ/y | 中央値 | ７５％値 | ｋ/n | 平均 | 最小 | 最大 | ｍ/ｎ | ｘ/y | 中央値 | ７５％値 | ｋ/n
[8 empty] | 日間最小 | 日間最大 | [6 empty] | 日間最少 | 日間最大
現 | 気温 | (℃) | 19.3 | 9.0 | 35.7 | -/12 | -/12 | 17.2 | 24.9 | 12/12 | 17.8 | 4.5 | 30.6 | -/12 | -/12 | 20.0 | 24.8 | 12/12
場 | 水温 | (℃) | 17.1 | 5.5 | 32.3 | -/12 | -/12 | 17.3 | 24.4 | 12/12 | 16.0 | 3.8 | 27.5 | -/12 | -/12 | 18.2 | 23.4 | 12/12
観 | 流量 | (M3/S) | 0.38 | 0.07 | 1.33 | -/12 | -/12 | 0.25 | 0.50 | 12/12 | 1.50 | 0.60 | 4.57 | -/12 | -/12 | 1.04 | 1.24 | 12/12
測 | 全水深 | (M) | 0.50 | 0.40 | 0.80 | -/12 | -/12 | 0.50 | 0.50 | 12/12 | 0.35 | 0.21 | 0.58 | -/12 | -/12 | 0.31 | 0.41 | 12/12
項 | 透明度 | (M)
目 | 干潮時刻
満潮時刻
| ｐＨ |  | 7.9 | 7.8 | 8.1 | 0/12 | 0/12 | 7.9 | 8.0 | 12/12 | 7.5 | 7.3 | 7.7 | 0/12 | 0/12 | 7.5 | 7.5 | 12/12
| ＤＯ | (mg/l) | 10 | 8.1 | 14 | 0/12 | 0/12 | 10 | 11 | 12/12 | 10 | 7.6 | 13 | 0/12 | 0/12 | 9.7 | 12 | 12/12
| ＢＯＤ | (mg/l) | 1.2 | <0.5 | 2.5 | 0/12 | 0/12 | 1.1 | 1.2 | 11/12 | 0.7 | <0.5 | 1.3 | 0/12 | 0/12 | 0.6 | 0.9 | 9/12
[8 empty] | <0.5 | 2.5 | [6 empty] | <0.5 | 1.3
生 | ＣＯＤ | (mg/l) | 4.2 | 2.4 | 7.5 | -/12 | -/12 | 3.9 | 5.3 | 12/12 | 3.6 | 2.8 | 5.4 | -/12 | -/12 | 3.5 | 4.0 | 12/12
活 | [7 empty] | 2.4 | 7.5 | [6 empty] | 2.8 | 5.4
環 | ＳＳ | (mg/l) | 5 | <1 | 11 | 0/12 | 0/12 | 4 | 7 | 11/12 | 5 | <1 | 12 | 0/12 | 0/12 | 3 | 7 | 8/12
境 | 大腸菌群数 | (MPN/100ml) | 1400 | 490 | 2800 | 0/4 | 0/4 | 1100 | 1100 | 4/4 | 2800 | 330 | 14000 | 6/12 | 6/12 | 950 | 1700 | 12/12
項 | ｎ－ヘキサン抽出物質 | (mg/l)
目 | 全窒素 | (mg/l) | [8 empty] | 0.79 | 0.52 | 1.3 | -/6 | -/6 | 0.68 | 0.98 | 6/6
| 全燐 | (mg/l) | [8 empty] | 0.068 | 0.061 | 0.080 | -/6 | -/6 | 0.064 | 0.078 | 6/6
| ノニルフェノール | (mg/l) | <0.00006 | <0.00006 | <0.00006 | 0/6 | 0/6 | <0.00006 | <0.00006 | 0/6 | 0.00007 | <0.00006 | 0.00009 | 0/4 | 0/4 | 0.00007 | 0.00007 | 3/4
| ＬＡＳ | (mg/l) | 0.0056 | 0.0015 | 0.0120 | 0/6 | 0/6 | 0.0052 | 0.0076 | 6/6 | <0.0006 | <0.0006 | <0.0006 | 0/4 | 0/4 | <0.0006 | <0.0006 | 0/4
| 全亜鉛 | (mg/l) | 0.005 | 0.002 | 0.016 | 0/6 | 0/6 | 0.004 | 0.004 | 6/6 | 0.003 | 0.001 | 0.006 | 0/12 | 0/12 | 0.002 | 0.003 | 12/12
| カドミウム | (mg/l) | [8 empty] | <0.0003 | <0.0003 | <0.0003 | 0/1 | 0/1 | <0.0003 | <0.0003 | 0/1
| 全シアン | (mg/l) | [8 empty] | <0.10 | <0.10 | <0.10 | 0/1 | 0/1 | <0.10 | <0.10 | 0/1
| 鉛 | (mg/l) | [8 empty] | <0.0010 | <0.0010 | <0.0010 | 0/1 | 0/1 | <0.0010 | <0.0010 | 0/1
| 六価クロム | (mg/l) | [8 empty] | <0.0050 | <0.0050 | <0.0050 | 0/1 | 0/1 | <0.0050 | <0.0050 | 0/1
| 砒素 | (mg/l) | [8 empty] | <0.0010 | <0.0010 | <0.0010 | 0/1 | 0/1 | <0.0010 | <0.0010 | 0/1
| 総水銀 | (mg/l) | [8 empty] | <0.0005 | <0.0005 | <0.0005 | 0/1 | 0/1 | <0.0005 | <0.0005 | 0/1
| アルキル水銀 | (mg/l)
| ＰＣＢ | (mg/l) | [8 empty] | <0.0005 | <0.0005 | <0.0005 | 0/1 | 0/1 | <0.0005 | <0.0005 | 0/1
| ジクロロメタン | (mg/l) | [8 empty] | <0.002 | <0.002 | <0.002 | 0/1 | 0/1 | <0.002 | <0.002 | 0/1
| 四塩化炭素 | (mg/l) | [8 empty] | <0.0002 | <0.0002 | <0.0002 | 0/1 | 0/1 | <0.0002 | <0.0002 | 0/1
| 1,2-ｼﾞｸﾛﾛｴﾀﾝ | (mg/l) | [8 empty] | <0.0004 | <0.0004 | <0.0004 | 0/1 | 0/1 | <0.0004 | <0.0004 | 0/1
| 1,1-ｼﾞｸﾛﾛｴﾁﾚﾝ | (mg/l) | [8 empty] | <0.002 | <0.002 | <0.002 | 0/1 | 0/1 | <0.002 | <0.002 | 0/1
健 | ｼｽ-1,2-ｼﾞｸﾛﾛｴﾁﾚﾝ | (mg/l) | [8 empty] | <0.004 | <0.004 | <0.004 | 0/1 | 0/1 | <0.004 | <0.004 | 0/1
康 | 1,1,1-ﾄﾘｸﾛﾛｴﾀﾝ | (mg/l) | [8 empty] | <0.0005 | <0.0005 | <0.0005 | 0/1 | 0/1 | <0.0005 | <0.0005 | 0/1
項 | 1,1,2-ﾄﾘｸﾛﾛｴﾀﾝ | (mg/l) | [8 empty] | <0.0006 | <0.0006 | <0.0006 | 0/1 | 0/1 | <0.0006 | <0.0006 | 0/1
目 | トリクロロエチレン | (mg/l) | [8 empty] | <0.002 | <0.002 | <0.002 | 0/1 | 0/1 | <0.002 | <0.002 | 0/1
| テトラクロロエチレン | (mg/l) | [8 empty] | <0.0005 | <0.0005 | <0.0005 | 0/1 | 0/1 | <0.0005 | <0.0005 | 0/1
| 1,3-ｼﾞｸﾛﾛﾌﾟﾛﾍﾟﾝ | (mg/l) | <0.0002 | <0.0002 | <0.0002 | 0/1 | 0/1 | <0.0002 | <0.0002 | 0/1 | <0.0002 | <0.0002 | <0.0002 | 0/1 | 0/1 | <0.0002 | <0.0002 | 0/1
| チウラム | (mg/l) | <0.0006 | <0.0006 | <0.0006 | 0/1 | 0/1 | <0.0006 | <0.0006 | 0/1 | <0.0006 | <0.0006 | <0.0006 | 0/1 | 0/1 | <0.0006 | <0.0006 | 0/1
| シマジン | (mg/l) | <0.0003 | <0.0003 | <0.0003 | 0/1 | 0/1 | <0.0003 | <0.0003 | 0/1 | <0.0003 | <0.0003 | <0.0003 | 0/1 | 0/1 | <0.0003 | <0.0003 | 0/1
| チオベンカルブ | (mg/l) | <0.002 | <0.002 | <0.002 | 0/1 | 0/1 | <0.002 | <0.002 | 0/1 | <0.002 | <0.002 | <0.002 | 0/1 | 0/1 | <0.002 | <0.002 | 0/1
| ベンゼン | (mg/l) | [8 empty] | <0.001 | <0.001 | <0.001 | 0/1 | 0/1 | <0.001 | <0.001 | 0/1
| セレン | (mg/l) | [8 empty] | <0.001 | <0.001 | <0.001 | 0/1 | 0/1 | <0.001 | <0.001 | 0/1
| ふっ素 | (mg/l) | [8 empty] | 0.10 | 0.10 | 0.10 | 0/1 | 0/1 | 0.10 | 0.10 | 1/1
| ほう素 | (mg/l) | [8 empty] | <0.02 | <0.02 | <0.02 | 0/1 | 0/1 | <0.02 | <0.02 | 0/1
| 硝酸性窒素及び亜硝酸性窒素 | (mg/l) | [8 empty] | 0.44 | 0.40 | 0.47 | 0/2 | 0/2 | 0.44 | 0.47 | 2/2
| 1,4-ジオキサン | (mg/l) | <0.005 | <0.005 | <0.005 | 0/2 | 0/2 | <0.005 | <0.005 | 0/2 | <0.005 | <0.005 | <0.005 | 0/1 | 0/1 | <0.005 | <0.005 | 0/1
| フェノール類 | (mg/l) | [8 empty] | <0.01 | <0.01 | <0.01 | -/1 | -/1 | <0.01 | <0.01 | 0/1
特 | 銅 | (mg/l) | [8 empty] | <0.01 | <0.01 | <0.01 | -/1 | -/1 | <0.01 | <0.01 | 0/1
殊 | 鉄（溶解性） | (mg/l) | [8 empty] | 0.09 | 0.09 | 0.09 | -/1 | -/1 | 0.09 | 0.09 | 1/1
項 | マンガン（溶解性） | (mg/l) | [8 empty] | <0.01 | <0.01 | <0.01 | -/1 | -/1 | <0.01 | <0.01 | 0/1
目 | クロム | (mg/l) | [8 empty] | <0.02 | <0.02 | <0.02 | -/1 | -/1 | <0.02 | <0.02 | 0/1
| 透視度 | (cm) | >30 | >30 | >30 | -/12 | -/12 | >30 | >30 | 12/12 | >30 | >30 | >30 | -/12 | -/12 | >30 | >30 | 12/12
| アンモニア性窒素 | (mg/l) | [8 empty] | 0.05 | 0.03 | 0.11 | -/12 | -/12 | 0.04 | 0.06 | 12/12
| 亜硝酸性窒素 | (mg/l) | [8 empty] | <0.01 | <0.01 | <0.01 | -/2 | -/2 | <0.01 | <0.01 | 0/2
| 硝酸性窒素 | (mg/l) | [8 empty] | 0.44 | 0.40 | 0.47 | -/2 | -/2 | 0.44 | 0.47 | 2/2
| 全有機性窒素 | (mg/l)
| オルトりん酸性りん | (mg/l)
| ＴＯＣ | (mg/l) | [8 empty] | 1.7 | 1.0 | 2.0 | -/3 | -/3 | 2.0 | 2.0 | 3/3
そ | 塩化物イオン | (mg/l)
の | 陰イオン界面活性剤 | (mg/l)
他 | クロロフィルa | (μg/l) | [8 empty] | 1.334 | <0.001 | 2.000 | -/3 | -/3 | 2.000 | 2.000 | 2/3
項 | トリハロメタン生成能 | (mg/l)
目 | クロロホルム生成能 | (mg/l)
| ﾌﾞﾛﾓｼﾞｸﾛﾛﾒﾀﾝ生成能 | (mg/l)
| ｼﾞﾌﾞﾛﾓｸﾛﾛﾒﾀﾝ生成能 | (mg/l)
| ブロモホルム生成能 | (mg/l)
| 下層ＤＯ | (mg/l)
| 大腸菌数 | (MPN/100ml) | 40 | 8.0 | 71 | -/2 | -/2 | 40 | 71 | 2/2
| クロロホルム | (mg/l)
| ﾄﾗﾝｽ-1,2-ｼﾞｸﾛﾛｴﾁﾚﾝ | (mg/l)
| 1,2-ｼﾞｸﾛﾛﾌﾟﾛﾊﾟﾝ | (mg/l)
| p-ｼﾞｸﾛﾛﾍﾞﾝｾﾞﾝ | (mg/l)
| イソキサチオン | (mg/l)
| ダイアジノン | (mg/l)
| フェニトロチオン | (mg/l)
| イソプロチオラン | (mg/l)
| オキシン銅 | (mg/l)
| クロロタロニル | (mg/l)
| プロピザミド | (mg/l)
| ＥＰＮ | (mg/l) | [8 empty] | <0.0006 | <0.0006 | <0.0006 | -/1 | -/1 | <0.0006 | <0.0006 | 0/1
| ジクロルボス | (mg/l)
要 | フェノブカルブ | (mg/l)
監 | イプロベンホス | (mg/l)
視 | クロルニトロフェン | (mg/l)
項 | トルエン | (mg/l)
目 | キシレン | (mg/l)
| フタル酸ジエチルヘキシル | (mg/l)
| ニッケル | (mg/l)
| モリブデン | (mg/l)
| アンチモン | (mg/l)
| 塩化ビニルモノマー | (mg/l)
| エピクロロヒドリン | (mg/l)
| 全マンガン | (mg/l)
| ウラン | (mg/l)
| フェノール | (mg/l)
| ホルムアルデヒド | (mg/l)
| 4-t-オクチルフェノール | (mg/l)
| アニリン | (mg/l)
| 2,4-ジクロロフェノール | (mg/l)

## MKSSYUEX (15)
| 2014年度 | [16 empty] | (茨城県)
水域名（類型） |  | 調査種類 | 里川 |  |  | A(ｲ) |  | 測定計画調査 |  |  | 茂宮川 |  |  | C(ｲ) |  | 測定計画調査
河川名 |  | 地点番号(県地点) | 里川 |  |  |  |  | 117010 |  |  | 茂宮川 |  |  |  |  | 118010
測定地点名（地点統一番号） |  | 採取水層 | 新落合橋 |  |  | 08-085-01 |  |  |  |  | 郡長橋 |  |  | 08-084-01
調査機関名 |  | 分析担当機関 | 国土交通省(関東地方整備局) |  |  | 常陸河川国道事務所 |  |  |  |  | 茨城県 |  |  | 茨城県
測 定 項 目 |  | (単位) | 平均 | 最小 | 最大 | ｍ/ｎ | ｘ/y | 中央値 | ７５％値 | ｋ/n | 平均 | 最小 | 最大 | ｍ/ｎ | ｘ/y | 中央値 | ７５％値 | ｋ/n
[8 empty] | 日間最小 | 日間最大 | [6 empty] | 日間最少 | 日間最大
現 | 気温 | (℃) | 14.3 | -4.3 | 32.5 | -/12 | -/12 | 17.0 | 22.0 | 12/12 | 17.8 | 8.0 | 32.2 | -/12 | -/12 | 19.1 | 22.0 | 12/12
場 | 水温 | (℃) | 13.2 | 1.8 | 27.0 | -/12 | -/12 | 13.4 | 19.0 | 12/12 | 16.7 | 7.0 | 27.8 | -/12 | -/12 | 17.5 | 21.0 | 12/12
観 | 流量 | (M3/S) | 5.38 | 2.57 | 8.55 | -/12 | -/12 | 5.43 | 6.15 | 12/12 | <0.01 | <0.01 | <0.01 | -/1 | -/1 | <0.01 | <0.01 | 0/1
測 | 全水深 | (M) | 0.62 | 0.51 | 0.77 | -/12 | -/12 | 0.62 | 0.64 | 12/12 | 1.16 | 0.50 | 1.50 | -/12 | -/12 | 1.20 | 1.30 | 12/12
項 | 透明度 | (M)
目 | 干潮時刻
満潮時刻
| ｐＨ |  | 7.5 | 7.3 | 7.7 | 0/12 | 0/12 | 7.5 | 7.5 | 12/12 | 7.8 | 7.7 | 7.9 | 0/12 | 0/12 | 7.8 | 7.8 | 12/12
| ＤＯ | (mg/l) | 10 | 8.2 | 13 | 0/12 | 0/12 | 9.5 | 11 | 12/12 | 8.1 | 6.0 | 10 | 0/12 | 0/12 | 8.2 | 8.7 | 12/12
| ＢＯＤ | (mg/l) | 0.7 | <0.5 | 1.4 | 0/12 | 0/12 | 0.6 | 0.7 | 11/12 | 1.5 | 0.7 | 2.3 | 0/12 | 0/12 | 1.6 | 1.8 | 12/12
[8 empty] | <0.5 | 1.4 | [6 empty] | 0.7 | 2.3
生 | ＣＯＤ | (mg/l) | 3.2 | 1.5 | 5.5 | -/12 | -/12 | 3.2 | 3.8 | 12/12 | 5.1 | 3.0 | 6.9 | -/12 | -/12 | 5.1 | 6.5 | 12/12
活 | [7 empty] | 1.5 | 5.5 | [6 empty] | 3.0 | 6.9
環 | ＳＳ | (mg/l) | 6 | 2 | 13 | 0/12 | 0/12 | 6 | 8 | 12/12 | 19 | 7 | 45 | 0/12 | 0/12 | 15 | 21 | 12/12
境 | 大腸菌群数 | (MPN/100ml) | 5400 | 230 | 24000 | 8/12 | 8/12 | 2800 | 4900 | 12/12
項 | ｎ－ヘキサン抽出物質 | (mg/l)
目 | 全窒素 | (mg/l) | 0.89 | 0.75 | 1.0 | -/6 | -/6 | 0.88 | 1.0 | 6/6
| 全燐 | (mg/l) | 0.077 | 0.040 | 0.11 | -/6 | -/6 | 0.077 | 0.11 | 6/6
| ノニルフェノール | (mg/l) | [8 empty] | <0.00006 | <0.00006 | <0.00006 | 0/6 | 0/6 | <0.00006 | <0.00006 | 0/6
| ＬＡＳ | (mg/l) | 0.0012 | <0.0006 | 0.0028 | 0/4 | 0/4 | <0.0006 | <0.0006 | 1/4 | 0.0036 | 0.0012 | 0.0065 | 0/6 | 0/6 | 0.0034 | 0.0046 | 6/6
| 全亜鉛 | (mg/l) | 0.003 | 0.001 | 0.006 | 0/12 | 0/12 | 0.003 | 0.003 | 12/12 | 0.012 | <0.001 | 0.022 | 0/6 | 0/6 | 0.012 | 0.020 | 5/6
| カドミウム | (mg/l) | <0.0003 | <0.0003 | <0.0003 | 0/1 | 0/1 | <0.0003 | <0.0003 | 0/1 | <0.0003 | <0.0003 | <0.0003 | 0/2 | 0/2 | <0.0003 | <0.0003 | 0/2
| 全シアン | (mg/l) | <0.10 | <0.10 | <0.10 | 0/1 | 0/1 | <0.10 | <0.10 | 0/1 | <0.10 | <0.10 | <0.10 | 0/2 | 0/2 | <0.10 | <0.10 | 0/2
| 鉛 | (mg/l) | <0.0010 | <0.0010 | <0.0010 | 0/1 | 0/1 | <0.0010 | <0.0010 | 0/1 | <0.0010 | <0.0010 | <0.0010 | 0/2 | 0/2 | <0.0010 | <0.0010 | 0/2
| 六価クロム | (mg/l) | <0.0050 | <0.0050 | <0.0050 | 0/1 | 0/1 | <0.0050 | <0.0050 | 0/1 | <0.0050 | <0.0050 | <0.0050 | 0/2 | 0/2 | <0.0050 | <0.0050 | 0/2
| 砒素 | (mg/l) | <0.0010 | <0.0010 | <0.0010 | 0/1 | 0/1 | <0.0010 | <0.0010 | 0/1 | <0.0010 | <0.0010 | <0.0010 | 0/2 | 0/2 | <0.0010 | <0.0010 | 0/2
| 総水銀 | (mg/l) | <0.0005 | <0.0005 | <0.0005 | 0/1 | 0/1 | <0.0005 | <0.0005 | 0/1 | <0.0005 | <0.0005 | <0.0005 | 0/2 | 0/2 | <0.0005 | <0.0005 | 0/2
| アルキル水銀 | (mg/l)
| ＰＣＢ | (mg/l) | <0.0005 | <0.0005 | <0.0005 | 0/1 | 0/1 | <0.0005 | <0.0005 | 0/1
| ジクロロメタン | (mg/l) | <0.002 | <0.002 | <0.002 | 0/1 | 0/1 | <0.002 | <0.002 | 0/1 | <0.002 | <0.002 | <0.002 | 0/2 | 0/2 | <0.002 | <0.002 | 0/2
| 四塩化炭素 | (mg/l) | <0.0002 | <0.0002 | <0.0002 | 0/1 | 0/1 | <0.0002 | <0.0002 | 0/1 | <0.0002 | <0.0002 | <0.0002 | 0/2 | 0/2 | <0.0002 | <0.0002 | 0/2
| 1,2-ｼﾞｸﾛﾛｴﾀﾝ | (mg/l) | <0.0004 | <0.0004 | <0.0004 | 0/1 | 0/1 | <0.0004 | <0.0004 | 0/1 | <0.0004 | <0.0004 | <0.0004 | 0/2 | 0/2 | <0.0004 | <0.0004 | 0/2
| 1,1-ｼﾞｸﾛﾛｴﾁﾚﾝ | (mg/l) | <0.002 | <0.002 | <0.002 | 0/1 | 0/1 | <0.002 | <0.002 | 0/1 | <0.002 | <0.002 | <0.002 | 0/2 | 0/2 | <0.002 | <0.002 | 0/2
健 | ｼｽ-1,2-ｼﾞｸﾛﾛｴﾁﾚﾝ | (mg/l) | <0.004 | <0.004 | <0.004 | 0/1 | 0/1 | <0.004 | <0.004 | 0/1 | <0.004 | <0.004 | <0.004 | 0/2 | 0/2 | <0.004 | <0.004 | 0/2
康 | 1,1,1-ﾄﾘｸﾛﾛｴﾀﾝ | (mg/l) | <0.0005 | <0.0005 | <0.0005 | 0/1 | 0/1 | <0.0005 | <0.0005 | 0/1 | <0.0005 | <0.0005 | <0.0005 | 0/2 | 0/2 | <0.0005 | <0.0005 | 0/2
項 | 1,1,2-ﾄﾘｸﾛﾛｴﾀﾝ | (mg/l) | <0.0006 | <0.0006 | <0.0006 | 0/1 | 0/1 | <0.0006 | <0.0006 | 0/1 | <0.0006 | <0.0006 | <0.0006 | 0/2 | 0/2 | <0.0006 | <0.0006 | 0/2
目 | トリクロロエチレン | (mg/l) | <0.002 | <0.002 | <0.002 | 0/1 | 0/1 | <0.002 | <0.002 | 0/1 | <0.002 | <0.002 | <0.002 | 0/2 | 0/2 | <0.002 | <0.002 | 0/2
| テトラクロロエチレン | (mg/l) | <0.0005 | <0.0005 | <0.0005 | 0/1 | 0/1 | <0.0005 | <0.0005 | 0/1 | <0.0005 | <0.0005 | <0.0005 | 0/2 | 0/2 | <0.0005 | <0.0005 | 0/2
| 1,3-ｼﾞｸﾛﾛﾌﾟﾛﾍﾟﾝ | (mg/l) | <0.0002 | <0.0002 | <0.0002 | 0/1 | 0/1 | <0.0002 | <0.0002 | 0/1
| チウラム | (mg/l) | <0.0006 | <0.0006 | <0.0006 | 0/1 | 0/1 | <0.0006 | <0.0006 | 0/1
| シマジン | (mg/l) | <0.0003 | <0.0003 | <0.0003 | 0/1 | 0/1 | <0.0003 | <0.0003 | 0/1
| チオベンカルブ | (mg/l) | <0.002 | <0.002 | <0.002 | 0/1 | 0/1 | <0.002 | <0.002 | 0/1
| ベンゼン | (mg/l) | <0.001 | <0.001 | <0.001 | 0/1 | 0/1 | <0.001 | <0.001 | 0/1 | <0.001 | <0.001 | <0.001 | 0/2 | 0/2 | <0.001 | <0.001 | 0/2
| セレン | (mg/l) | <0.001 | <0.001 | <0.001 | 0/1 | 0/1 | <0.001 | <0.001 | 0/1
| ふっ素 | (mg/l) | <0.08 | <0.08 | <0.08 | 0/1 | 0/1 | <0.08 | <0.08 | 0/1 | 0.10 | 0.10 | 0.10 | 0/2 | 0/2 | 0.10 | 0.10 | 2/2
| ほう素 | (mg/l) | <0.02 | <0.02 | <0.02 | 0/1 | 0/1 | <0.02 | <0.02 | 0/1 | 0.04 | 0.03 | 0.04 | 0/2 | 0/2 | 0.04 | 0.04 | 2/2
| 硝酸性窒素及び亜硝酸性窒素 | (mg/l) | 0.63 | 0.58 | 0.67 | 0/2 | 0/2 | 0.63 | 0.67 | 2/2
| 1,4-ジオキサン | (mg/l) | <0.005 | <0.005 | <0.005 | 0/1 | 0/1 | <0.005 | <0.005 | 0/1 | <0.005 | <0.005 | <0.005 | 0/2 | 0/2 | <0.005 | <0.005 | 0/2
| フェノール類 | (mg/l) | <0.01 | <0.01 | <0.01 | -/1 | -/1 | <0.01 | <0.01 | 0/1 | <0.01 | <0.01 | <0.01 | -/1 | -/1 | <0.01 | <0.01 | 0/1
特 | 銅 | (mg/l) | <0.01 | <0.01 | <0.01 | -/1 | -/1 | <0.01 | <0.01 | 0/1 | <0.01 | <0.01 | <0.01 | -/1 | -/1 | <0.01 | <0.01 | 0/1
殊 | 鉄（溶解性） | (mg/l) | 0.10 | 0.10 | 0.10 | -/1 | -/1 | 0.10 | 0.10 | 1/1
項 | マンガン（溶解性） | (mg/l) | <0.01 | <0.01 | <0.01 | -/1 | -/1 | <0.01 | <0.01 | 0/1
目 | クロム | (mg/l) | <0.02 | <0.02 | <0.02 | -/1 | -/1 | <0.02 | <0.02 | 0/1 | <0.02 | <0.02 | <0.02 | -/1 | -/1 | <0.02 | <0.02 | 0/1
| 透視度 | (cm) | >30 | >30 | >30 | -/12 | -/12 | >30 | >30 | 12/12 | 28 | 22 | >30 | -/12 | -/12 | >30 | >30 | 12/12
| アンモニア性窒素 | (mg/l) | 0.04 | 0.03 | 0.04 | -/4 | -/4 | 0.04 | 0.04 | 4/4
| 亜硝酸性窒素 | (mg/l) | <0.01 | <0.01 | <0.01 | -/2 | -/2 | <0.01 | <0.01 | 0/2
| 硝酸性窒素 | (mg/l) | 0.63 | 0.58 | 0.67 | -/2 | -/2 | 0.63 | 0.67 | 2/2
| 全有機性窒素 | (mg/l)
| オルトりん酸性りん | (mg/l)
| ＴＯＣ | (mg/l) | 1.0 | <0.1 | 2.0 | -/4 | -/4 | 1.0 | 1.0 | 3/4
そ | 塩化物イオン | (mg/l)
の | 陰イオン界面活性剤 | (mg/l)
他 | クロロフィルa | (μg/l)
項 | トリハロメタン生成能 | (mg/l)
目 | クロロホルム生成能 | (mg/l)
| ﾌﾞﾛﾓｼﾞｸﾛﾛﾒﾀﾝ生成能 | (mg/l)
| ｼﾞﾌﾞﾛﾓｸﾛﾛﾒﾀﾝ生成能 | (mg/l)
| ブロモホルム生成能 | (mg/l)
| 下層ＤＯ | (mg/l)
| 大腸菌数 | (MPN/100ml) | [8 empty] | 120 | 8.0 | 240 | -/2 | -/2 | 120 | 240 | 2/2
| クロロホルム | (mg/l)
| ﾄﾗﾝｽ-1,2-ｼﾞｸﾛﾛｴﾁﾚﾝ | (mg/l)
| 1,2-ｼﾞｸﾛﾛﾌﾟﾛﾊﾟﾝ | (mg/l)
| p-ｼﾞｸﾛﾛﾍﾞﾝｾﾞﾝ | (mg/l)
| イソキサチオン | (mg/l)
| ダイアジノン | (mg/l)
| フェニトロチオン | (mg/l)
| イソプロチオラン | (mg/l)
| オキシン銅 | (mg/l)
| クロロタロニル | (mg/l)
| プロピザミド | (mg/l)
| ＥＰＮ | (mg/l) | <0.0006 | <0.0006 | <0.0006 | -/1 | -/1 | <0.0006 | <0.0006 | 0/1
| ジクロルボス | (mg/l)
要 | フェノブカルブ | (mg/l)
監 | イプロベンホス | (mg/l)
視 | クロルニトロフェン | (mg/l)
項 | トルエン | (mg/l)
目 | キシレン | (mg/l)
| フタル酸ジエチルヘキシル | (mg/l)
| ニッケル | (mg/l)
| モリブデン | (mg/l)
| アンチモン | (mg/l)
| 塩化ビニルモノマー | (mg/l)
| エピクロロヒドリン | (mg/l)
| 全マンガン | (mg/l)
| ウラン | (mg/l)
| フェノール | (mg/l)
| ホルムアルデヒド | (mg/l)
| 4-t-オクチルフェノール | (mg/l)
| アニリン | (mg/l)
| 2,4-ジクロロフェノール | (mg/l)

## MKSSYUEX (16)
| 2014年度 | [16 empty] | (茨城県)
水域名（類型） |  | 調査種類 | 那珂川(2) |  |  | A(ｲ) |  | 測定計画調査 |  |  | 那珂川(2) |  |  | A(ｲ) |  | 測定計画調査
河川名 |  | 地点番号(県地点) | 那珂川(2) |  |  |  |  | 120010 |  |  | 那珂川(2) |  |  |  |  | 120020
測定地点名（地点統一番号） |  | 採取水層 | 新那珂川橋 |  |  | 08-039-51 |  |  |  |  | 野口 |  |  | 08-039-01
調査機関名 |  | 分析担当機関 | 茨城県 |  |  | 茨城県 |  |  |  |  | 国土交通省(関東地方整備局) |  |  | 常陸河川国道事務所
測 定 項 目 |  | (単位) | 平均 | 最小 | 最大 | ｍ/ｎ | ｘ/y | 中央値 | ７５％値 | ｋ/n | 平均 | 最小 | 最大 | ｍ/ｎ | ｘ/y | 中央値 | ７５％値 | ｋ/n
[8 empty] | 日間最小 | 日間最大 | [6 empty] | 日間最少 | 日間最大
現 | 気温 | (℃) | 17.5 | 5.5 | 33.0 | -/6 | -/6 | 18.4 | 21.5 | 6/6 | 15.7 | -1.0 | 31.1 | -/12 | -/12 | 19.8 | 23.4 | 12/12
場 | 水温 | (℃) | 15.7 | 5.0 | 27.0 | -/6 | -/6 | 15.0 | 22.6 | 6/6 | 15.6 | 3.5 | 28.0 | -/12 | -/12 | 17.3 | 22.0 | 12/12
観 | 流量 | (M3/S) | 89.23 | 38.12 | 120.79 | -/6 | -/6 | 90.57 | 117.64 | 6/6 | 58.86 | 28.48 | 103.43 | -/12 | -/12 | 46.76 | 72.10 | 12/12
測 | 全水深 | (M) | 3.93 | 3.50 | 4.20 | -/6 | -/6 | 3.95 | 4.20 | 6/6 | 1.52 | 1.22 | 1.85 | -/12 | -/12 | 1.50 | 1.66 | 12/12
項 | 透明度 | (M)
目 | 干潮時刻
満潮時刻
| ｐＨ |  | 7.8 | 7.7 | 7.9 | 0/6 | 0/6 | 7.8 | 7.9 | 6/6 | 7.6 | 7.5 | 7.7 | 0/12 | 0/12 | 7.6 | 7.7 | 12/12
| ＤＯ | (mg/l) | 10 | 8.9 | 12 | 0/6 | 0/6 | 10 | 10 | 6/6 | 9.7 | 7.9 | 12 | 0/12 | 0/12 | 9.2 | 11 | 12/12
| ＢＯＤ | (mg/l) | 1.2 | 0.8 | 2.0 | 0/6 | 0/6 | 1.1 | 1.3 | 6/6 | 0.7 | <0.5 | 1.5 | 0/12 | 0/12 | 0.6 | 0.6 | 8/12
[8 empty] | 0.8 | 2.0 | [6 empty] | <0.5 | 1.5
生 | ＣＯＤ | (mg/l) | 2.1 | 1.5 | 2.5 | -/6 | -/6 | 2.2 | 2.5 | 6/6 | 1.9 | 1.3 | 2.7 | -/12 | -/12 | 1.9 | 2.3 | 12/12
活 | [7 empty] | 1.5 | 2.5 | [6 empty] | 1.3 | 2.7
環 | ＳＳ | (mg/l) | 2 | <1 | 4 | 0/6 | 0/6 | 2 | 3 | 5/6 | 2 | <1 | 5 | 0/12 | 0/12 | 1 | 3 | 9/12
境 | 大腸菌群数 | (MPN/100ml) | [8 empty] | 720 | 79 | 2300 | 3/12 | 3/12 | 490 | 940 | 12/12
項 | ｎ－ヘキサン抽出物質 | (mg/l)
目 | 全窒素 | (mg/l) | [8 empty] | 1.4 | 1.1 | 1.6 | -/6 | -/6 | 1.4 | 1.6 | 6/6
| 全燐 | (mg/l) | [8 empty] | 0.045 | 0.032 | 0.057 | -/6 | -/6 | 0.044 | 0.051 | 6/6
| ノニルフェノール | (mg/l) | [8 empty] | 0.00007 | <0.00006 | 0.00009 | 0/4 | 0/4 | 0.00007 | 0.00007 | 3/4
| ＬＡＳ | (mg/l) | [8 empty] | <0.0006 | <0.0006 | <0.0006 | 0/4 | 0/4 | <0.0006 | <0.0006 | 0/4
| 全亜鉛 | (mg/l) | [8 empty] | 0.004 | 0.001 | 0.020 | 0/12 | 0/12 | 0.002 | 0.003 | 12/12
| カドミウム | (mg/l) | [8 empty] | <0.0003 | <0.0003 | <0.0003 | 0/1 | 0/1 | <0.0003 | <0.0003 | 0/1
| 全シアン | (mg/l) | [8 empty] | <0.10 | <0.10 | <0.10 | 0/1 | 0/1 | <0.10 | <0.10 | 0/1
| 鉛 | (mg/l) | [8 empty] | <0.0010 | <0.0010 | <0.0010 | 0/1 | 0/1 | <0.0010 | <0.0010 | 0/1
| 六価クロム | (mg/l) | [8 empty] | <0.0050 | <0.0050 | <0.0050 | 0/1 | 0/1 | <0.0050 | <0.0050 | 0/1
| 砒素 | (mg/l) | [8 empty] | 0.0010 | 0.0010 | 0.0010 | 0/1 | 0/1 | 0.0010 | 0.0010 | 1/1
| 総水銀 | (mg/l) | [8 empty] | <0.0005 | <0.0005 | <0.0005 | 0/1 | 0/1 | <0.0005 | <0.0005 | 0/1
| アルキル水銀 | (mg/l)
| ＰＣＢ | (mg/l) | [8 empty] | <0.0005 | <0.0005 | <0.0005 | 0/1 | 0/1 | <0.0005 | <0.0005 | 0/1
| ジクロロメタン | (mg/l) | [8 empty] | <0.002 | <0.002 | <0.002 | 0/1 | 0/1 | <0.002 | <0.002 | 0/1
| 四塩化炭素 | (mg/l) | [8 empty] | <0.0002 | <0.0002 | <0.0002 | 0/1 | 0/1 | <0.0002 | <0.0002 | 0/1
| 1,2-ｼﾞｸﾛﾛｴﾀﾝ | (mg/l) | [8 empty] | <0.0004 | <0.0004 | <0.0004 | 0/1 | 0/1 | <0.0004 | <0.0004 | 0/1
| 1,1-ｼﾞｸﾛﾛｴﾁﾚﾝ | (mg/l) | [8 empty] | <0.002 | <0.002 | <0.002 | 0/1 | 0/1 | <0.002 | <0.002 | 0/1
健 | ｼｽ-1,2-ｼﾞｸﾛﾛｴﾁﾚﾝ | (mg/l) | [8 empty] | <0.004 | <0.004 | <0.004 | 0/1 | 0/1 | <0.004 | <0.004 | 0/1
康 | 1,1,1-ﾄﾘｸﾛﾛｴﾀﾝ | (mg/l) | [8 empty] | <0.0005 | <0.0005 | <0.0005 | 0/1 | 0/1 | <0.0005 | <0.0005 | 0/1
項 | 1,1,2-ﾄﾘｸﾛﾛｴﾀﾝ | (mg/l) | [8 empty] | <0.0006 | <0.0006 | <0.0006 | 0/1 | 0/1 | <0.0006 | <0.0006 | 0/1
目 | トリクロロエチレン | (mg/l) | [8 empty] | <0.002 | <0.002 | <0.002 | 0/1 | 0/1 | <0.002 | <0.002 | 0/1
| テトラクロロエチレン | (mg/l) | [8 empty] | <0.0005 | <0.0005 | <0.0005 | 0/1 | 0/1 | <0.0005 | <0.0005 | 0/1
| 1,3-ｼﾞｸﾛﾛﾌﾟﾛﾍﾟﾝ | (mg/l) | [8 empty] | <0.0002 | <0.0002 | <0.0002 | 0/1 | 0/1 | <0.0002 | <0.0002 | 0/1
| チウラム | (mg/l) | [8 empty] | <0.0006 | <0.0006 | <0.0006 | 0/1 | 0/1 | <0.0006 | <0.0006 | 0/1
| シマジン | (mg/l) | [8 empty] | <0.0003 | <0.0003 | <0.0003 | 0/1 | 0/1 | <0.0003 | <0.0003 | 0/1
| チオベンカルブ | (mg/l) | [8 empty] | <0.002 | <0.002 | <0.002 | 0/1 | 0/1 | <0.002 | <0.002 | 0/1
| ベンゼン | (mg/l) | [8 empty] | <0.001 | <0.001 | <0.001 | 0/1 | 0/1 | <0.001 | <0.001 | 0/1
| セレン | (mg/l) | [8 empty] | <0.001 | <0.001 | <0.001 | 0/1 | 0/1 | <0.001 | <0.001 | 0/1
| ふっ素 | (mg/l) | [8 empty] | <0.08 | <0.08 | <0.08 | 0/1 | 0/1 | <0.08 | <0.08 | 0/1
| ほう素 | (mg/l) | [8 empty] | 0.05 | 0.05 | 0.05 | 0/1 | 0/1 | 0.05 | 0.05 | 1/1
| 硝酸性窒素及び亜硝酸性窒素 | (mg/l) | [8 empty] | 1.2 | 0.96 | 1.4 | 0/6 | 0/6 | 1.2 | 1.2 | 6/6
| 1,4-ジオキサン | (mg/l) | [8 empty] | <0.005 | <0.005 | <0.005 | 0/1 | 0/1 | <0.005 | <0.005 | 0/1
| フェノール類 | (mg/l) | [8 empty] | <0.01 | <0.01 | <0.01 | -/1 | -/1 | <0.01 | <0.01 | 0/1
特 | 銅 | (mg/l) | [8 empty] | <0.01 | <0.01 | <0.01 | -/1 | -/1 | <0.01 | <0.01 | 0/1
殊 | 鉄（溶解性） | (mg/l) | [8 empty] | <0.04 | <0.04 | <0.04 | -/1 | -/1 | <0.04 | <0.04 | 0/1
項 | マンガン（溶解性） | (mg/l) | [8 empty] | <0.01 | <0.01 | <0.01 | -/1 | -/1 | <0.01 | <0.01 | 0/1
目 | クロム | (mg/l) | [8 empty] | <0.02 | <0.02 | <0.02 | -/1 | -/1 | <0.02 | <0.02 | 0/1
| 透視度 | (cm) | >30 | >30 | >30 | -/6 | -/6 | >30 | >30 | 6/6 | >30 | >30 | >30 | -/12 | -/12 | >30 | >30 | 12/12
| アンモニア性窒素 | (mg/l) | [8 empty] | 0.02 | <0.02 | 0.03 | -/12 | -/12 | 0.02 | 0.03 | 8/12
| 亜硝酸性窒素 | (mg/l) | [8 empty] | 0.01 | <0.01 | 0.01 | -/6 | -/6 | 0.01 | 0.01 | 4/6
| 硝酸性窒素 | (mg/l) | [8 empty] | 3.0 | 0.96 | 12 | -/6 | -/6 | 1.2 | 1.4 | 6/6
| 全有機性窒素 | (mg/l)
| オルトりん酸性りん | (mg/l)
| ＴＯＣ | (mg/l) | [8 empty] | 0.8 | <0.1 | 2.0 | -/12 | -/12 | 1.0 | 1.0 | 8/12
そ | 塩化物イオン | (mg/l)
の | 陰イオン界面活性剤 | (mg/l)
他 | クロロフィルa | (μg/l) | [8 empty] | <0.001 | <0.001 | <0.001 | -/4 | -/4 | <0.001 | <0.001 | 0/4
項 | トリハロメタン生成能 | (mg/l) | [8 empty] | 0.040 | 0.014 | 0.066 | -/12 | -/12 | 0.038 | 0.047 | 12/12
目 | クロロホルム生成能 | (mg/l)
| ﾌﾞﾛﾓｼﾞｸﾛﾛﾒﾀﾝ生成能 | (mg/l)
| ｼﾞﾌﾞﾛﾓｸﾛﾛﾒﾀﾝ生成能 | (mg/l)
| ブロモホルム生成能 | (mg/l)
| 下層ＤＯ | (mg/l)
| 大腸菌数 | (MPN/100ml)
| クロロホルム | (mg/l)
| ﾄﾗﾝｽ-1,2-ｼﾞｸﾛﾛｴﾁﾚﾝ | (mg/l)
| 1,2-ｼﾞｸﾛﾛﾌﾟﾛﾊﾟﾝ | (mg/l)
| p-ｼﾞｸﾛﾛﾍﾞﾝｾﾞﾝ | (mg/l)
| イソキサチオン | (mg/l)
| ダイアジノン | (mg/l)
| フェニトロチオン | (mg/l)
| イソプロチオラン | (mg/l)
| オキシン銅 | (mg/l)
| クロロタロニル | (mg/l)
| プロピザミド | (mg/l)
| ＥＰＮ | (mg/l) | [8 empty] | <0.0006 | <0.0006 | <0.0006 | -/1 | -/1 | <0.0006 | <0.0006 | 0/1
| ジクロルボス | (mg/l)
要 | フェノブカルブ | (mg/l)
監 | イプロベンホス | (mg/l)
視 | クロルニトロフェン | (mg/l)
項 | トルエン | (mg/l)
目 | キシレン | (mg/l)
| フタル酸ジエチルヘキシル | (mg/l)
| ニッケル | (mg/l)
| モリブデン | (mg/l)
| アンチモン | (mg/l)
| 塩化ビニルモノマー | (mg/l)
| エピクロロヒドリン | (mg/l)
| 全マンガン | (mg/l)
| ウラン | (mg/l)
| フェノール | (mg/l)
| ホルムアルデヒド | (mg/l)
| 4-t-オクチルフェノール | (mg/l)
| アニリン | (mg/l)
| 2,4-ジクロロフェノール | (mg/l)

## MKSSYUEX (17)
| 2014年度 | [16 empty] | (茨城県)
水域名（類型） |  | 調査種類 | 那珂川(2) |  |  | A(ｲ) |  | 測定計画調査 |  |  | 那珂川(3) |  |  | A(ﾛ) |  | 測定計画調査
河川名 |  | 地点番号(県地点) | 那珂川(2) |  |  |  |  | 120030 |  |  | 那珂川(3) |  |  |  |  | 120110
測定地点名（地点統一番号） |  | 採取水層 | 下国井 |  |  | 08-039-02 |  |  |  |  | 勝田橋 |  |  | 08-040-01
調査機関名 |  | 分析担当機関 | 国土交通省(関東地方整備局) |  |  | 常陸河川国道事務所 |  |  |  |  | 国土交通省(関東地方整備局) |  |  | 常陸河川国道事務所
測 定 項 目 |  | (単位) | 平均 | 最小 | 最大 | ｍ/ｎ | ｘ/y | 中央値 | ７５％値 | ｋ/n | 平均 | 最小 | 最大 | ｍ/ｎ | ｘ/y | 中央値 | ７５％値 | ｋ/n
[8 empty] | 日間最小 | 日間最大 | [6 empty] | 日間最少 | 日間最大
現 | 気温 | (℃) | 18.8 | 6.0 | 33.6 | -/24 | -/12 | 20.2 | 25.8 | 24/24 | 17.9 | 6.8 | 30.6 | -/24 | -/12 | 19.6 | 23.7 | 24/24
場 | 水温 | (℃) | 16.0 | 4.0 | 28.7 | -/24 | -/12 | 17.0 | 23.0 | 24/24 | 17.1 | 7.5 | 28.4 | -/24 | -/12 | 18.3 | 22.7 | 24/24
観 | 流量 | (M3/S) | 58.47 | 28.91 | 105.91 | -/22 | -/12 | 51.30 | 59.20 | 22/22
測 | 全水深 | (M) | 5.93 | 3.80 | 6.77 | -/24 | -/12 | 6.10 | 6.24 | 24/24 | 5.16 | 4.42 | 6.70 | -/24 | -/12 | 5.06 | 5.32 | 24/24
項 | 透明度 | (M)
目 | 干潮時刻
満潮時刻
| ｐＨ |  | 7.7 | 7.5 | 7.8 | 0/12 | 0/12 | 7.7 | 7.7 | 12/12 | 7.6 | 7.4 | 7.9 | 0/12 | 0/12 | 7.6 | 7.6 | 12/12
| ＤＯ | (mg/l) | 10 | 8.4 | 12 | 0/24 | 0/12 | 9.5 | 11 | 24/24 | 8.2 | 2.8 | 12 | 8/24 | 4/12 | 8.1 | 9.2 | 24/24
| ＢＯＤ | (mg/l) | 0.7 | <0.5 | 1.0 | 0/12 | 0/12 | 0.6 | 0.7 | 7/12 | 1.0 | 0.5 | 2.0 | 0/12 | 0/12 | 0.9 | 1.1 | 12/12
[8 empty] | <0.5 | 1.0 | [6 empty] | 0.5 | 2.0
生 | ＣＯＤ | (mg/l) | 1.9 | 1.3 | 3.0 | -/24 | -/12 | 1.8 | 2.2 | 24/24 | 2.5 | 1.5 | 4.0 | -/16 | -/12 | 2.4 | 2.6 | 16/16
活 | [7 empty] | 1.4 | 2.8 | [6 empty] | 1.5 | 4.0
環 | ＳＳ | (mg/l) | 3 | <1 | 11 | 0/24 | 0/12 | 3 | 3 | 18/24 | 3 | 1 | 7 | 0/16 | 0/12 | 3 | 4 | 16/16
境 | 大腸菌群数 | (MPN/100ml) | 910 | 110 | 2600 | 4/12 | 4/12 | 640 | 1300 | 12/12 | 910 | 49 | 3500 | 5/12 | 5/12 | 490 | 1300 | 12/12
項 | ｎ－ヘキサン抽出物質 | (mg/l)
目 | 全窒素 | (mg/l) | 1.5 | 1.1 | 2.2 | -/12 | -/12 | 1.4 | 1.6 | 12/12 | 1.6 | 1.1 | 2.1 | -/16 | -/12 | 1.5 | 1.7 | 16/16
| 全燐 | (mg/l) | 0.041 | 0.029 | 0.054 | -/12 | -/12 | 0.044 | 0.047 | 12/12 | 0.058 | 0.034 | 0.10 | -/16 | -/12 | 0.052 | 0.071 | 16/16
| ノニルフェノール | (mg/l)
| ＬＡＳ | (mg/l) | <0.0006 | <0.0006 | <0.0006 | 0/4 | 0/4 | <0.0006 | <0.0006 | 0/4 | <0.0006 | <0.0006 | <0.0006 | 0/4 | 0/4 | <0.0006 | <0.0006 | 0/4
| 全亜鉛 | (mg/l) | 0.003 | 0.001 | 0.009 | 0/12 | 0/12 | 0.003 | 0.003 | 12/12 | 0.010 | 0.002 | 0.032 | 1/12 | 1/12 | 0.006 | 0.012 | 12/12
| カドミウム | (mg/l) | <0.0003 | <0.0003 | <0.0003 | 0/1 | 0/1 | <0.0003 | <0.0003 | 0/1 | <0.0003 | <0.0003 | <0.0003 | 0/1 | 0/1 | <0.0003 | <0.0003 | 0/1
| 全シアン | (mg/l) | <0.10 | <0.10 | <0.10 | 0/1 | 0/1 | <0.10 | <0.10 | 0/1 | <0.10 | <0.10 | <0.10 | 0/1 | 0/1 | <0.10 | <0.10 | 0/1
| 鉛 | (mg/l) | <0.0010 | <0.0010 | <0.0010 | 0/1 | 0/1 | <0.0010 | <0.0010 | 0/1 | <0.0010 | <0.0010 | <0.0010 | 0/1 | 0/1 | <0.0010 | <0.0010 | 0/1
| 六価クロム | (mg/l) | <0.0050 | <0.0050 | <0.0050 | 0/1 | 0/1 | <0.0050 | <0.0050 | 0/1 | <0.0050 | <0.0050 | <0.0050 | 0/1 | 0/1 | <0.0050 | <0.0050 | 0/1
| 砒素 | (mg/l) | 0.0010 | 0.0010 | 0.0010 | 0/1 | 0/1 | 0.0010 | 0.0010 | 1/1 | <0.0010 | <0.0010 | <0.0010 | 0/1 | 0/1 | <0.0010 | <0.0010 | 0/1
| 総水銀 | (mg/l) | <0.0005 | <0.0005 | <0.0005 | 0/1 | 0/1 | <0.0005 | <0.0005 | 0/1 | <0.0005 | <0.0005 | <0.0005 | 0/1 | 0/1 | <0.0005 | <0.0005 | 0/1
| アルキル水銀 | (mg/l)
| ＰＣＢ | (mg/l) | <0.0005 | <0.0005 | <0.0005 | 0/1 | 0/1 | <0.0005 | <0.0005 | 0/1 | <0.0005 | <0.0005 | <0.0005 | 0/1 | 0/1 | <0.0005 | <0.0005 | 0/1
| ジクロロメタン | (mg/l) | <0.002 | <0.002 | <0.002 | 0/1 | 0/1 | <0.002 | <0.002 | 0/1 | <0.002 | <0.002 | <0.002 | 0/1 | 0/1 | <0.002 | <0.002 | 0/1
| 四塩化炭素 | (mg/l) | <0.0002 | <0.0002 | <0.0002 | 0/1 | 0/1 | <0.0002 | <0.0002 | 0/1 | <0.0002 | <0.0002 | <0.0002 | 0/1 | 0/1 | <0.0002 | <0.0002 | 0/1
| 1,2-ｼﾞｸﾛﾛｴﾀﾝ | (mg/l) | <0.0004 | <0.0004 | <0.0004 | 0/1 | 0/1 | <0.0004 | <0.0004 | 0/1 | <0.0004 | <0.0004 | <0.0004 | 0/1 | 0/1 | <0.0004 | <0.0004 | 0/1
| 1,1-ｼﾞｸﾛﾛｴﾁﾚﾝ | (mg/l) | <0.002 | <0.002 | <0.002 | 0/1 | 0/1 | <0.002 | <0.002 | 0/1 | <0.002 | <0.002 | <0.002 | 0/1 | 0/1 | <0.002 | <0.002 | 0/1
健 | ｼｽ-1,2-ｼﾞｸﾛﾛｴﾁﾚﾝ | (mg/l) | <0.004 | <0.004 | <0.004 | 0/1 | 0/1 | <0.004 | <0.004 | 0/1 | <0.004 | <0.004 | <0.004 | 0/1 | 0/1 | <0.004 | <0.004 | 0/1
康 | 1,1,1-ﾄﾘｸﾛﾛｴﾀﾝ | (mg/l) | <0.0005 | <0.0005 | <0.0005 | 0/1 | 0/1 | <0.0005 | <0.0005 | 0/1 | <0.0005 | <0.0005 | <0.0005 | 0/1 | 0/1 | <0.0005 | <0.0005 | 0/1
項 | 1,1,2-ﾄﾘｸﾛﾛｴﾀﾝ | (mg/l) | <0.0006 | <0.0006 | <0.0006 | 0/1 | 0/1 | <0.0006 | <0.0006 | 0/1 | <0.0006 | <0.0006 | <0.0006 | 0/1 | 0/1 | <0.0006 | <0.0006 | 0/1
目 | トリクロロエチレン | (mg/l) | <0.002 | <0.002 | <0.002 | 0/1 | 0/1 | <0.002 | <0.002 | 0/1 | <0.002 | <0.002 | <0.002 | 0/1 | 0/1 | <0.002 | <0.002 | 0/1
| テトラクロロエチレン | (mg/l) | <0.0005 | <0.0005 | <0.0005 | 0/1 | 0/1 | <0.0005 | <0.0005 | 0/1 | <0.0005 | <0.0005 | <0.0005 | 0/1 | 0/1 | <0.0005 | <0.0005 | 0/1
| 1,3-ｼﾞｸﾛﾛﾌﾟﾛﾍﾟﾝ | (mg/l) | <0.0002 | <0.0002 | <0.0002 | 0/1 | 0/1 | <0.0002 | <0.0002 | 0/1 | <0.0002 | <0.0002 | <0.0002 | 0/1 | 0/1 | <0.0002 | <0.0002 | 0/1
| チウラム | (mg/l) | <0.0006 | <0.0006 | <0.0006 | 0/1 | 0/1 | <0.0006 | <0.0006 | 0/1 | <0.0006 | <0.0006 | <0.0006 | 0/1 | 0/1 | <0.0006 | <0.0006 | 0/1
| シマジン | (mg/l) | <0.0003 | <0.0003 | <0.0003 | 0/1 | 0/1 | <0.0003 | <0.0003 | 0/1 | <0.0003 | <0.0003 | <0.0003 | 0/1 | 0/1 | <0.0003 | <0.0003 | 0/1
| チオベンカルブ | (mg/l) | <0.002 | <0.002 | <0.002 | 0/1 | 0/1 | <0.002 | <0.002 | 0/1 | <0.002 | <0.002 | <0.002 | 0/1 | 0/1 | <0.002 | <0.002 | 0/1
| ベンゼン | (mg/l) | <0.001 | <0.001 | <0.001 | 0/1 | 0/1 | <0.001 | <0.001 | 0/1 | <0.001 | <0.001 | <0.001 | 0/1 | 0/1 | <0.001 | <0.001 | 0/1
| セレン | (mg/l) | <0.001 | <0.001 | <0.001 | 0/1 | 0/1 | <0.001 | <0.001 | 0/1 | <0.001 | <0.001 | <0.001 | 0/1 | 0/1 | <0.001 | <0.001 | 0/1
| ふっ素 | (mg/l) | <0.08 | <0.08 | <0.08 | 0/1 | 0/1 | <0.08 | <0.08 | 0/1
| ほう素 | (mg/l) | 0.04 | 0.04 | 0.04 | 0/1 | 0/1 | 0.04 | 0.04 | 1/1
| 硝酸性窒素及び亜硝酸性窒素 | (mg/l) | 1.2 | 0.87 | 1.5 | 0/16 | 0/12 | 1.2 | 1.3 | 16/16 | 1.0 | 0.38 | 1.4 | 0/16 | 0/12 | 1.0 | 1.2 | 16/16
| 1,4-ジオキサン | (mg/l) | <0.005 | <0.005 | <0.005 | 0/1 | 0/1 | <0.005 | <0.005 | 0/1 | <0.005 | <0.005 | <0.005 | 0/1 | 0/1 | <0.005 | <0.005 | 0/1
| フェノール類 | (mg/l) | <0.01 | <0.01 | <0.01 | -/1 | -/1 | <0.01 | <0.01 | 0/1 | <0.01 | <0.01 | <0.01 | -/1 | -/1 | <0.01 | <0.01 | 0/1
特 | 銅 | (mg/l) | <0.01 | <0.01 | <0.01 | -/1 | -/1 | <0.01 | <0.01 | 0/1 | <0.01 | <0.01 | <0.01 | -/1 | -/1 | <0.01 | <0.01 | 0/1
殊 | 鉄（溶解性） | (mg/l) | <0.04 | <0.04 | <0.04 | -/1 | -/1 | <0.04 | <0.04 | 0/1 | 0.04 | 0.04 | 0.04 | -/1 | -/1 | 0.04 | 0.04 | 1/1
項 | マンガン（溶解性） | (mg/l) | <0.01 | <0.01 | <0.01 | -/1 | -/1 | <0.01 | <0.01 | 0/1 | <0.01 | <0.01 | <0.01 | -/1 | -/1 | <0.01 | <0.01 | 0/1
目 | クロム | (mg/l) | <0.02 | <0.02 | <0.02 | -/1 | -/1 | <0.02 | <0.02 | 0/1 | <0.02 | <0.02 | <0.02 | -/1 | -/1 | <0.02 | <0.02 | 0/1
| 透視度 | (cm) | >30 | >30 | >30 | -/24 | -/12 | >30 | >30 | 24/24 | >30 | >30 | >30 | -/24 | -/12 | >30 | >30 | 24/24
| アンモニア性窒素 | (mg/l) | 0.05 | <0.02 | 0.37 | -/24 | -/12 | 0.03 | 0.03 | 17/24 | 0.14 | 0.04 | 0.55 | -/16 | -/12 | 0.10 | 0.12 | 16/16
| 亜硝酸性窒素 | (mg/l) | 0.01 | <0.01 | 0.02 | -/16 | -/12 | <0.01 | 0.01 | 7/16 | 0.02 | <0.01 | 0.05 | -/16 | -/12 | 0.01 | 0.02 | 14/16
| 硝酸性窒素 | (mg/l) | 1.2 | 0.87 | 1.5 | -/16 | -/12 | 1.2 | 1.3 | 16/16 | 1.0 | 0.38 | 1.4 | -/16 | -/12 | 1.0 | 1.2 | 16/16
| 全有機性窒素 | (mg/l) | 0.17 | 0.060 | 0.32 | -/24 | -/12 | 0.17 | 0.19 | 24/24 | 0.23 | 0.060 | 0.57 | -/16 | -/12 | 0.23 | 0.28 | 16/16
| オルトりん酸性りん | (mg/l) | 0.02 | <0.01 | 0.04 | -/24 | -/12 | 0.02 | 0.03 | 23/24 | 0.02 | <0.01 | 0.06 | -/16 | -/12 | 0.02 | 0.03 | 14/16
| ＴＯＣ | (mg/l) | 0.8 | <0.1 | 1.0 | -/12 | -/12 | 1.0 | 1.0 | 9/12 | 1.4 | 1.0 | 3.0 | -/12 | -/12 | 1.0 | 2.0 | 12/12
そ | 塩化物イオン | (mg/l) | 10.61 | 8.00 | 16.00 | -/24 | -/12 | 9.75 | 11.20 | 24/24 | 3734 | 14.00 | 9999 | -/24 | -/12 | 5043 | 5600 | 24/24
の | 陰イオン界面活性剤 | (mg/l) | <1.0E-02 | <1.0E-02 | <1.0E-02 | -/2 | -/2 | <1.0E-02 | <1.0E-02 | 0/2
他 | クロロフィルa | (μg/l) | 0.334 | <0.001 | 2.000 | -/12 | -/12 | <0.001 | <0.001 | 2/12 | 5.167 | <0.001 | 32.00 | -/12 | -/12 | <0.001 | 4.000 | 5/12
項 | トリハロメタン生成能 | (mg/l) | 0.039 | 0.014 | 0.052 | -/12 | -/12 | 0.043 | 0.047 | 12/12
目 | クロロホルム生成能 | (mg/l)
| ﾌﾞﾛﾓｼﾞｸﾛﾛﾒﾀﾝ生成能 | (mg/l)
| ｼﾞﾌﾞﾛﾓｸﾛﾛﾒﾀﾝ生成能 | (mg/l)
| ブロモホルム生成能 | (mg/l)
| 下層ＤＯ | (mg/l)
| 大腸菌数 | (MPN/100ml)
| クロロホルム | (mg/l)
| ﾄﾗﾝｽ-1,2-ｼﾞｸﾛﾛｴﾁﾚﾝ | (mg/l)
| 1,2-ｼﾞｸﾛﾛﾌﾟﾛﾊﾟﾝ | (mg/l)
| p-ｼﾞｸﾛﾛﾍﾞﾝｾﾞﾝ | (mg/l)
| イソキサチオン | (mg/l)
| ダイアジノン | (mg/l)
| フェニトロチオン | (mg/l)
| イソプロチオラン | (mg/l)
| オキシン銅 | (mg/l)
| クロロタロニル | (mg/l)
| プロピザミド | (mg/l)
| ＥＰＮ | (mg/l) | <0.0006 | <0.0006 | <0.0006 | -/1 | -/1 | <0.0006 | <0.0006 | 0/1 | <0.0006 | <0.0006 | <0.0006 | -/1 | -/1 | <0.0006 | <0.0006 | 0/1
| ジクロルボス | (mg/l)
要 | フェノブカルブ | (mg/l)
監 | イプロベンホス | (mg/l)
視 | クロルニトロフェン | (mg/l)
項 | トルエン | (mg/l)
目 | キシレン | (mg/l)
| フタル酸ジエチルヘキシル | (mg/l)
| ニッケル | (mg/l)
| モリブデン | (mg/l)
| アンチモン | (mg/l)
| 塩化ビニルモノマー | (mg/l)
| エピクロロヒドリン | (mg/l)
| 全マンガン | (mg/l)
| ウラン | (mg/l)
| フェノール | (mg/l)
| ホルムアルデヒド | (mg/l)
| 4-t-オクチルフェノール | (mg/l)
| アニリン | (mg/l)
| 2,4-ジクロロフェノール | (mg/l)

## MKSSYUEX (18)
| 2014年度 | [16 empty] | (茨城県)
水域名（類型） |  | 調査種類 | 那珂川(3) |  |  | A(ﾛ) |  | 測定計画調査 |  |  | 緒川 |  |  | A(ｲ) |  | 測定計画調査
河川名 |  | 地点番号(県地点) | 那珂川(3) |  |  |  |  | 120120 |  |  | 緒川 |  |  |  |  | 121010
測定地点名（地点統一番号） |  | 採取水層 | 海門橋 |  |  | 08-040-51 |  |  |  |  | 緒川橋 |  |  | 08-094-01
調査機関名 |  | 分析担当機関 | 国土交通省(関東地方整備局) |  |  | 常陸河川国道事務所 |  |  |  |  | 茨城県 |  |  | 茨城県
測 定 項 目 |  | (単位) | 平均 | 最小 | 最大 | ｍ/ｎ | ｘ/y | 中央値 | ７５％値 | ｋ/n | 平均 | 最小 | 最大 | ｍ/ｎ | ｘ/y | 中央値 | ７５％値 | ｋ/n
[8 empty] | 日間最小 | 日間最大 | [6 empty] | 日間最少 | 日間最大
現 | 気温 | (℃) | 15.9 | 2.6 | 32.1 | -/24 | -/12 | 18.2 | 21.2 | 24/24 | 18.2 | 6.5 | 33.9 | -/12 | -/12 | 19.0 | 21.6 | 12/12
場 | 水温 | (℃) | 15.5 | 7.2 | 24.3 | -/24 | -/12 | 17.3 | 19.3 | 24/24 | 15.2 | 5.5 | 25.5 | -/12 | -/12 | 16.9 | 19.9 | 12/12
観 | 流量 | (M3/S) | [8 empty] | 2.30 | 0.71 | 7.23 | -/12 | -/12 | 1.31 | 3.16 | 12/12
測 | 全水深 | (M) | 9.86 | 9.38 | 10.30 | -/24 | -/12 | 9.89 | 10.00 | 24/24 | 0.48 | 0.30 | 0.70 | -/12 | -/12 | 0.50 | 0.50 | 12/12
項 | 透明度 | (M)
目 | 干潮時刻
満潮時刻
| ｐＨ |  | 8.0 | 7.5 | 8.4 | 0/12 | 0/12 | 8.0 | 8.2 | 12/12 | 7.8 | 7.6 | 7.9 | 0/12 | 0/12 | 7.8 | 7.9 | 12/12
| ＤＯ | (mg/l) | 8.2 | 5.7 | 11 | 6/24 | 2/12 | 8.2 | 8.9 | 24/24 | 11 | 8.9 | 14 | 0/12 | 0/12 | 10 | 11 | 12/12
| ＢＯＤ | (mg/l) | 0.9 | <0.5 | 1.8 | 0/12 | 0/12 | 0.8 | 1.0 | 11/12 | 0.7 | <0.5 | 1.4 | 0/12 | 0/12 | 0.6 | 0.9 | 6/12
[8 empty] | <0.5 | 1.8 | [6 empty] | <0.5 | 1.4
生 | ＣＯＤ | (mg/l) | 2.9 | 1.9 | 4.7 | -/16 | -/12 | 3.0 | 3.1 | 16/16 | 1.3 | 0.7 | 1.9 | -/12 | -/12 | 1.3 | 1.4 | 12/12
活 | [7 empty] | 2.0 | 3.8 | [6 empty] | 0.7 | 1.9
環 | ＳＳ | (mg/l) | 5 | 2 | 15 | 0/16 | 0/12 | 4 | 6 | 16/16 | 1 | <1 | 3 | 0/12 | 0/12 | <1 | 1 | 4/12
境 | 大腸菌群数 | (MPN/100ml) | 1600 | 70 | 4600 | 1/4 | 1/4 | 870 | 940 | 4/4 | 3100 | 70 | 11000 | 2/4 | 2/4 | 720 | 1100 | 4/4
項 | ｎ－ヘキサン抽出物質 | (mg/l)
目 | 全窒素 | (mg/l) | 1.3 | 0.84 | 1.8 | -/16 | -/12 | 1.3 | 1.4 | 16/16
| 全燐 | (mg/l) | 0.053 | 0.039 | 0.077 | -/16 | -/12 | 0.051 | 0.055 | 16/16
| ノニルフェノール | (mg/l) | [8 empty] | <0.00006 | <0.00006 | <0.00006 | 0/6 | 0/6 | <0.00006 | <0.00006 | 0/6
| ＬＡＳ | (mg/l) | [8 empty] | 0.0016 | <0.0006 | 0.0051 | 0/6 | 0/6 | 0.0006 | 0.0020 | 4/6
| 全亜鉛 | (mg/l) | 0.007 | 0.003 | 0.016 | -/4 | -/4 | 0.005 | 0.005 | 4/4 | 0.010 | 0.002 | 0.018 | 0/6 | 0/6 | 0.011 | 0.014 | 6/6
| カドミウム | (mg/l)
| 全シアン | (mg/l)
| 鉛 | (mg/l)
| 六価クロム | (mg/l)
| 砒素 | (mg/l)
| 総水銀 | (mg/l)
| アルキル水銀 | (mg/l)
| ＰＣＢ | (mg/l)
| ジクロロメタン | (mg/l)
| 四塩化炭素 | (mg/l)
| 1,2-ｼﾞｸﾛﾛｴﾀﾝ | (mg/l)
| 1,1-ｼﾞｸﾛﾛｴﾁﾚﾝ | (mg/l)
健 | ｼｽ-1,2-ｼﾞｸﾛﾛｴﾁﾚﾝ | (mg/l)
康 | 1,1,1-ﾄﾘｸﾛﾛｴﾀﾝ | (mg/l)
項 | 1,1,2-ﾄﾘｸﾛﾛｴﾀﾝ | (mg/l)
目 | トリクロロエチレン | (mg/l)
| テトラクロロエチレン | (mg/l)
| 1,3-ｼﾞｸﾛﾛﾌﾟﾛﾍﾟﾝ | (mg/l) | [8 empty] | <0.0002 | <0.0002 | <0.0002 | 0/1 | 0/1 | <0.0002 | <0.0002 | 0/1
| チウラム | (mg/l) | [8 empty] | <0.0006 | <0.0006 | <0.0006 | 0/1 | 0/1 | <0.0006 | <0.0006 | 0/1
| シマジン | (mg/l) | [8 empty] | <0.0003 | <0.0003 | <0.0003 | 0/1 | 0/1 | <0.0003 | <0.0003 | 0/1
| チオベンカルブ | (mg/l) | [8 empty] | <0.002 | <0.002 | <0.002 | 0/1 | 0/1 | <0.002 | <0.002 | 0/1
| ベンゼン | (mg/l)
| セレン | (mg/l)
| ふっ素 | (mg/l)
| ほう素 | (mg/l)
| 硝酸性窒素及び亜硝酸性窒素 | (mg/l) | 0.74 | 0.26 | 1.3 | 0/16 | 0/12 | 0.67 | 0.92 | 16/16
| 1,4-ジオキサン | (mg/l) | [8 empty] | <0.005 | <0.005 | <0.005 | 0/2 | 0/2 | <0.005 | <0.005 | 0/2
| フェノール類 | (mg/l)
特 | 銅 | (mg/l)
殊 | 鉄（溶解性） | (mg/l)
項 | マンガン（溶解性） | (mg/l)
目 | クロム | (mg/l)
| 透視度 | (cm) | >30 | >30 | >30 | -/24 | -/12 | >30 | >30 | 24/24 | >30 | >30 | >30 | -/12 | -/12 | >30 | >30 | 12/12
| アンモニア性窒素 | (mg/l) | 0.09 | 0.03 | 0.17 | -/16 | -/12 | 0.09 | 0.10 | 16/16
| 亜硝酸性窒素 | (mg/l) | 0.01 | <0.01 | 0.02 | -/16 | -/12 | 0.01 | 0.01 | 12/16
| 硝酸性窒素 | (mg/l) | 0.73 | 0.26 | 1.3 | -/16 | -/12 | 0.66 | 0.91 | 16/16
| 全有機性窒素 | (mg/l) | 0.31 | 0.16 | 0.88 | -/16 | -/12 | 0.26 | 0.35 | 16/16
| オルトりん酸性りん | (mg/l) | 0.02 | <0.01 | 0.03 | -/16 | -/12 | 0.01 | 0.02 | 12/16
| ＴＯＣ | (mg/l) | 2.2 | <0.1 | 4.0 | -/12 | -/12 | 2.0 | 3.0 | 11/12
そ | 塩化物イオン | (mg/l) | 8800 | 1300 | 9999 | -/24 | -/12 | 9600 | 9999 | 24/24
の | 陰イオン界面活性剤 | (mg/l)
他 | クロロフィルa | (μg/l) | 5.167 | <0.001 | 15.00 | -/12 | -/12 | 3.000 | 8.000 | 11/12
項 | トリハロメタン生成能 | (mg/l)
目 | クロロホルム生成能 | (mg/l)
| ﾌﾞﾛﾓｼﾞｸﾛﾛﾒﾀﾝ生成能 | (mg/l)
| ｼﾞﾌﾞﾛﾓｸﾛﾛﾒﾀﾝ生成能 | (mg/l)
| ブロモホルム生成能 | (mg/l)
| 下層ＤＯ | (mg/l)
| 大腸菌数 | (MPN/100ml) | [8 empty] | 210 | 2.0 | 420 | -/2 | -/2 | 210 | 420 | 2/2
| クロロホルム | (mg/l)
| ﾄﾗﾝｽ-1,2-ｼﾞｸﾛﾛｴﾁﾚﾝ | (mg/l)
| 1,2-ｼﾞｸﾛﾛﾌﾟﾛﾊﾟﾝ | (mg/l)
| p-ｼﾞｸﾛﾛﾍﾞﾝｾﾞﾝ | (mg/l)
| イソキサチオン | (mg/l)
| ダイアジノン | (mg/l)
| フェニトロチオン | (mg/l)
| イソプロチオラン | (mg/l)
| オキシン銅 | (mg/l)
| クロロタロニル | (mg/l)
| プロピザミド | (mg/l)
| ＥＰＮ | (mg/l)
| ジクロルボス | (mg/l)
要 | フェノブカルブ | (mg/l)
監 | イプロベンホス | (mg/l)
視 | クロルニトロフェン | (mg/l)
項 | トルエン | (mg/l)
目 | キシレン | (mg/l)
| フタル酸ジエチルヘキシル | (mg/l)
| ニッケル | (mg/l)
| モリブデン | (mg/l)
| アンチモン | (mg/l)
| 塩化ビニルモノマー | (mg/l)
| エピクロロヒドリン | (mg/l)
| 全マンガン | (mg/l)
| ウラン | (mg/l)
| フェノール | (mg/l)
| ホルムアルデヒド | (mg/l)
| 4-t-オクチルフェノール | (mg/l)
| アニリン | (mg/l)
| 2,4-ジクロロフェノール | (mg/l)

## MKSSYUEX (19)
| 2014年度 | [16 empty] | (茨城県)
水域名（類型） |  | 調査種類 | 藤井川 |  |  | A(ｲ) |  | 測定計画調査 |  |  | 塩子川 |  |  | AA(ﾊ) |  | 測定計画調査
河川名 |  | 地点番号(県地点) | 藤井川 |  |  |  |  | 121520 |  |  | 塩子川 |  |  |  |  | 122010
測定地点名（地点統一番号） |  | 採取水層 | 上合橋 |  |  | 08-092-01 |  |  |  |  | 磯崎橋 |  |  | 08-093-01
調査機関名 |  | 分析担当機関 | 国土交通省(関東地方整備局) |  |  | 常陸河川国道事務所 |  |  |  |  | 茨城県 |  |  | 茨城県
測 定 項 目 |  | (単位) | 平均 | 最小 | 最大 | ｍ/ｎ | ｘ/y | 中央値 | ７５％値 | ｋ/n | 平均 | 最小 | 最大 | ｍ/ｎ | ｘ/y | 中央値 | ７５％値 | ｋ/n
[8 empty] | 日間最小 | 日間最大 | [6 empty] | 日間最少 | 日間最大
現 | 気温 | (℃) | 18.9 | 8.6 | 28.2 | -/12 | -/12 | 20.0 | 23.8 | 12/12 | 17.4 | 5.5 | 32.3 | -/12 | -/12 | 18.2 | 20.7 | 12/12
場 | 水温 | (℃) | 15.8 | 6.0 | 25.1 | -/12 | -/12 | 17.5 | 20.4 | 12/12 | 15.0 | 6.0 | 24.0 | -/12 | -/12 | 16.6 | 19.0 | 12/12
観 | 流量 | (M3/S) | 1.75 | 0.75 | 5.73 | -/12 | -/12 | 1.51 | 1.81 | 12/12 | 0.59 | 0.20 | 1.16 | -/12 | -/12 | 0.47 | 0.70 | 12/12
測 | 全水深 | (M) | 0.91 | 0.74 | 1.30 | -/12 | -/12 | 0.89 | 0.96 | 12/12 | 0.25 | 0.10 | 0.50 | -/12 | -/12 | 0.30 | 0.30 | 12/12
項 | 透明度 | (M)
目 | 干潮時刻
満潮時刻
| ｐＨ |  | 7.5 | 7.3 | 7.7 | 0/12 | 0/12 | 7.5 | 7.6 | 12/12 | 7.5 | 7.3 | 7.6 | 0/12 | 0/12 | 7.4 | 7.6 | 12/12
| ＤＯ | (mg/l) | 11 | 7.6 | 13 | 0/12 | 0/12 | 10 | 12 | 12/12 | 10 | 8.5 | 12 | 0/12 | 0/12 | 10 | 11 | 12/12
| ＢＯＤ | (mg/l) | 0.7 | <0.5 | 1.0 | 0/12 | 0/12 | 0.6 | 0.9 | 9/12 | 0.7 | <0.5 | 0.9 | 0/12 | 0/12 | 0.6 | 0.8 | 8/12
[8 empty] | <0.5 | 1.0 | [6 empty] | <0.5 | 0.9
生 | ＣＯＤ | (mg/l) | 2.5 | 1.7 | 4.6 | -/12 | -/12 | 2.6 | 2.6 | 12/12 | 1.1 | 0.6 | 1.7 | -/12 | -/12 | 1.1 | 1.3 | 12/12
活 | [7 empty] | 1.7 | 4.6 | [6 empty] | 0.6 | 1.7
環 | ＳＳ | (mg/l) | 3 | <1 | 9 | 0/12 | 0/12 | 3 | 4 | 9/12 | 1 | <1 | 3 | 0/12 | 0/12 | 1 | 1 | 7/12
境 | 大腸菌群数 | (MPN/100ml) | 2500 | 23 | 11000 | 6/12 | 6/12 | 1500 | 3300 | 12/12 | 1100 | 490 | 2200 | 4/4 | 4/4 | 900 | 1100 | 4/4
項 | ｎ－ヘキサン抽出物質 | (mg/l)
目 | 全窒素 | (mg/l) | 1.8 | 1.5 | 2.4 | -/6 | -/6 | 1.6 | 2.2 | 6/6
| 全燐 | (mg/l) | 0.044 | 0.030 | 0.061 | -/6 | -/6 | 0.043 | 0.049 | 6/6
| ノニルフェノール | (mg/l) | 0.00006 | <0.00006 | 0.00007 | 0/4 | 0/4 | <0.00006 | <0.00006 | 1/4 | <0.00006 | <0.00006 | <0.00006 | 0/6 | 0/6 | <0.00006 | <0.00006 | 0/6
| ＬＡＳ | (mg/l) | 0.0006 | <0.0006 | 0.0007 | 0/4 | 0/4 | <0.0006 | <0.0006 | 1/4 | 0.0028 | 0.0007 | 0.0093 | 0/6 | 0/6 | 0.0010 | 0.0040 | 6/6
| 全亜鉛 | (mg/l) | 0.005 | 0.002 | 0.009 | 0/12 | 0/12 | 0.005 | 0.006 | 12/12 | 0.016 | 0.007 | 0.035 | 1/6 | 1/6 | 0.014 | 0.018 | 6/6
| カドミウム | (mg/l) | <0.0003 | <0.0003 | <0.0003 | 0/1 | 0/1 | <0.0003 | <0.0003 | 0/1 | <0.0003 | <0.0003 | <0.0003 | 0/2 | 0/2 | <0.0003 | <0.0003 | 0/2
| 全シアン | (mg/l) | <0.10 | <0.10 | <0.10 | 0/1 | 0/1 | <0.10 | <0.10 | 0/1 | <0.10 | <0.10 | <0.10 | 0/2 | 0/2 | <0.10 | <0.10 | 0/2
| 鉛 | (mg/l) | <0.0010 | <0.0010 | <0.0010 | 0/1 | 0/1 | <0.0010 | <0.0010 | 0/1 | <0.0010 | <0.0010 | <0.0010 | 0/2 | 0/2 | <0.0010 | <0.0010 | 0/2
| 六価クロム | (mg/l) | <0.0050 | <0.0050 | <0.0050 | 0/1 | 0/1 | <0.0050 | <0.0050 | 0/1 | <0.0050 | <0.0050 | <0.0050 | 0/2 | 0/2 | <0.0050 | <0.0050 | 0/2
| 砒素 | (mg/l) | <0.0010 | <0.0010 | <0.0010 | 0/1 | 0/1 | <0.0010 | <0.0010 | 0/1 | <0.0010 | <0.0010 | <0.0010 | 0/2 | 0/2 | <0.0010 | <0.0010 | 0/2
| 総水銀 | (mg/l) | <0.0005 | <0.0005 | <0.0005 | 0/1 | 0/1 | <0.0005 | <0.0005 | 0/1 | <0.0005 | <0.0005 | <0.0005 | 0/2 | 0/2 | <0.0005 | <0.0005 | 0/2
| アルキル水銀 | (mg/l)
| ＰＣＢ | (mg/l) | <0.0005 | <0.0005 | <0.0005 | 0/1 | 0/1 | <0.0005 | <0.0005 | 0/1
| ジクロロメタン | (mg/l) | <0.002 | <0.002 | <0.002 | 0/1 | 0/1 | <0.002 | <0.002 | 0/1 | <0.002 | <0.002 | <0.002 | 0/2 | 0/2 | <0.002 | <0.002 | 0/2
| 四塩化炭素 | (mg/l) | <0.0002 | <0.0002 | <0.0002 | 0/1 | 0/1 | <0.0002 | <0.0002 | 0/1 | <0.0002 | <0.0002 | <0.0002 | 0/2 | 0/2 | <0.0002 | <0.0002 | 0/2
| 1,2-ｼﾞｸﾛﾛｴﾀﾝ | (mg/l) | <0.0004 | <0.0004 | <0.0004 | 0/1 | 0/1 | <0.0004 | <0.0004 | 0/1 | <0.0004 | <0.0004 | <0.0004 | 0/2 | 0/2 | <0.0004 | <0.0004 | 0/2
| 1,1-ｼﾞｸﾛﾛｴﾁﾚﾝ | (mg/l) | <0.002 | <0.002 | <0.002 | 0/1 | 0/1 | <0.002 | <0.002 | 0/1 | <0.002 | <0.002 | <0.002 | 0/2 | 0/2 | <0.002 | <0.002 | 0/2
健 | ｼｽ-1,2-ｼﾞｸﾛﾛｴﾁﾚﾝ | (mg/l) | <0.004 | <0.004 | <0.004 | 0/1 | 0/1 | <0.004 | <0.004 | 0/1 | <0.004 | <0.004 | <0.004 | 0/2 | 0/2 | <0.004 | <0.004 | 0/2
康 | 1,1,1-ﾄﾘｸﾛﾛｴﾀﾝ | (mg/l) | <0.0005 | <0.0005 | <0.0005 | 0/1 | 0/1 | <0.0005 | <0.0005 | 0/1 | <0.0005 | <0.0005 | <0.0005 | 0/2 | 0/2 | <0.0005 | <0.0005 | 0/2
項 | 1,1,2-ﾄﾘｸﾛﾛｴﾀﾝ | (mg/l) | <0.0006 | <0.0006 | <0.0006 | 0/1 | 0/1 | <0.0006 | <0.0006 | 0/1 | <0.0006 | <0.0006 | <0.0006 | 0/2 | 0/2 | <0.0006 | <0.0006 | 0/2
目 | トリクロロエチレン | (mg/l) | <0.002 | <0.002 | <0.002 | 0/1 | 0/1 | <0.002 | <0.002 | 0/1 | <0.002 | <0.002 | <0.002 | 0/2 | 0/2 | <0.002 | <0.002 | 0/2
| テトラクロロエチレン | (mg/l) | <0.0005 | <0.0005 | <0.0005 | 0/1 | 0/1 | <0.0005 | <0.0005 | 0/1 | <0.0005 | <0.0005 | <0.0005 | 0/2 | 0/2 | <0.0005 | <0.0005 | 0/2
| 1,3-ｼﾞｸﾛﾛﾌﾟﾛﾍﾟﾝ | (mg/l) | <0.0002 | <0.0002 | <0.0002 | 0/1 | 0/1 | <0.0002 | <0.0002 | 0/1 | <0.0002 | <0.0002 | <0.0002 | 0/1 | 0/1 | <0.0002 | <0.0002 | 0/1
| チウラム | (mg/l) | <0.0006 | <0.0006 | <0.0006 | 0/1 | 0/1 | <0.0006 | <0.0006 | 0/1 | <0.0006 | <0.0006 | <0.0006 | 0/1 | 0/1 | <0.0006 | <0.0006 | 0/1
| シマジン | (mg/l) | <0.0003 | <0.0003 | <0.0003 | 0/1 | 0/1 | <0.0003 | <0.0003 | 0/1 | <0.0003 | <0.0003 | <0.0003 | 0/1 | 0/1 | <0.0003 | <0.0003 | 0/1
| チオベンカルブ | (mg/l) | <0.002 | <0.002 | <0.002 | 0/1 | 0/1 | <0.002 | <0.002 | 0/1 | <0.002 | <0.002 | <0.002 | 0/1 | 0/1 | <0.002 | <0.002 | 0/1
| ベンゼン | (mg/l) | <0.001 | <0.001 | <0.001 | 0/1 | 0/1 | <0.001 | <0.001 | 0/1 | <0.001 | <0.001 | <0.001 | 0/2 | 0/2 | <0.001 | <0.001 | 0/2
| セレン | (mg/l) | <0.001 | <0.001 | <0.001 | 0/1 | 0/1 | <0.001 | <0.001 | 0/1
| ふっ素 | (mg/l) | 0.10 | 0.10 | 0.10 | 0/1 | 0/1 | 0.10 | 0.10 | 1/1 | 0.47 | 0.38 | 0.60 | 0/12 | 0/12 | 0.46 | 0.50 | 12/12
| ほう素 | (mg/l) | <0.02 | <0.02 | <0.02 | 0/1 | 0/1 | <0.02 | <0.02 | 0/1 | <0.02 | <0.02 | <0.02 | 0/2 | 0/2 | <0.02 | <0.02 | 0/2
| 硝酸性窒素及び亜硝酸性窒素 | (mg/l) | 1.6 | 1.1 | 2.1 | 0/6 | 0/6 | 1.5 | 2.0 | 6/6
| 1,4-ジオキサン | (mg/l) | <0.005 | <0.005 | <0.005 | 0/1 | 0/1 | <0.005 | <0.005 | 0/1 | <0.005 | <0.005 | <0.005 | 0/2 | 0/2 | <0.005 | <0.005 | 0/2
| フェノール類 | (mg/l) | <0.01 | <0.01 | <0.01 | -/1 | -/1 | <0.01 | <0.01 | 0/1 | <0.01 | <0.01 | <0.01 | -/1 | -/1 | <0.01 | <0.01 | 0/1
特 | 銅 | (mg/l) | <0.01 | <0.01 | <0.01 | -/1 | -/1 | <0.01 | <0.01 | 0/1 | <0.01 | <0.01 | <0.01 | -/1 | -/1 | <0.01 | <0.01 | 0/1
殊 | 鉄（溶解性） | (mg/l) | 0.07 | 0.07 | 0.07 | -/1 | -/1 | 0.07 | 0.07 | 1/1
項 | マンガン（溶解性） | (mg/l) | <0.01 | <0.01 | <0.01 | -/1 | -/1 | <0.01 | <0.01 | 0/1
目 | クロム | (mg/l) | <0.02 | <0.02 | <0.02 | -/1 | -/1 | <0.02 | <0.02 | 0/1 | <0.02 | <0.02 | <0.02 | -/1 | -/1 | <0.02 | <0.02 | 0/1
| 透視度 | (cm) | >30 | >30 | >30 | -/12 | -/12 | >30 | >30 | 12/12 | >30 | >30 | >30 | -/12 | -/12 | >30 | >30 | 12/12
| アンモニア性窒素 | (mg/l) | 0.04 | 0.03 | 0.05 | -/6 | -/6 | 0.04 | 0.04 | 6/6
| 亜硝酸性窒素 | (mg/l) | 0.01 | <0.01 | 0.01 | -/6 | -/6 | 0.01 | 0.01 | 3/6
| 硝酸性窒素 | (mg/l) | 1.6 | 1.1 | 2.1 | -/6 | -/6 | 1.5 | 2.0 | 6/6
| 全有機性窒素 | (mg/l)
| オルトりん酸性りん | (mg/l) | 0.01 | <0.01 | 0.02 | -/6 | -/6 | <0.01 | 0.01 | 2/6
| ＴＯＣ | (mg/l) | 0.8 | <0.1 | 1.0 | -/4 | -/4 | 1.0 | 1.0 | 3/4
そ | 塩化物イオン | (mg/l)
の | 陰イオン界面活性剤 | (mg/l)
他 | クロロフィルa | (μg/l)
項 | トリハロメタン生成能 | (mg/l)
目 | クロロホルム生成能 | (mg/l)
| ﾌﾞﾛﾓｼﾞｸﾛﾛﾒﾀﾝ生成能 | (mg/l)
| ｼﾞﾌﾞﾛﾓｸﾛﾛﾒﾀﾝ生成能 | (mg/l)
| ブロモホルム生成能 | (mg/l)
| 下層ＤＯ | (mg/l)
| 大腸菌数 | (MPN/100ml) | [8 empty] | 26 | 20 | 32 | -/2 | -/2 | 26 | 32 | 2/2
| クロロホルム | (mg/l)
| ﾄﾗﾝｽ-1,2-ｼﾞｸﾛﾛｴﾁﾚﾝ | (mg/l)
| 1,2-ｼﾞｸﾛﾛﾌﾟﾛﾊﾟﾝ | (mg/l)
| p-ｼﾞｸﾛﾛﾍﾞﾝｾﾞﾝ | (mg/l)
| イソキサチオン | (mg/l)
| ダイアジノン | (mg/l)
| フェニトロチオン | (mg/l)
| イソプロチオラン | (mg/l)
| オキシン銅 | (mg/l)
| クロロタロニル | (mg/l)
| プロピザミド | (mg/l)
| ＥＰＮ | (mg/l) | <0.0006 | <0.0006 | <0.0006 | -/1 | -/1 | <0.0006 | <0.0006 | 0/1
| ジクロルボス | (mg/l)
要 | フェノブカルブ | (mg/l)
監 | イプロベンホス | (mg/l)
視 | クロルニトロフェン | (mg/l)
項 | トルエン | (mg/l)
目 | キシレン | (mg/l)
| フタル酸ジエチルヘキシル | (mg/l)
| ニッケル | (mg/l)
| モリブデン | (mg/l)
| アンチモン | (mg/l)
| 塩化ビニルモノマー | (mg/l)
| エピクロロヒドリン | (mg/l)
| 全マンガン | (mg/l)
| ウラン | (mg/l)
| フェノール | (mg/l)
| ホルムアルデヒド | (mg/l)
| 4-t-オクチルフェノール | (mg/l)
| アニリン | (mg/l)
| 2,4-ジクロロフェノール | (mg/l)

## MKSSYUEX (20)
| 2014年度 | [16 empty] | (茨城県)
水域名（類型） |  | 調査種類 | 早戸川(1) |  |  | B(ﾛ) |  | 測定計画調査 |  |  | 早戸川(2) |  |  | C(ﾛ) |  | 測定計画調査
河川名 |  | 地点番号(県地点) | 早戸川(1) |  |  |  |  | 122510 |  |  | 早戸川(2) |  |  |  |  | 122610
測定地点名（地点統一番号） |  | 採取水層 | 睦橋 |  |  | 08-049-01 |  |  |  |  | 浄水場下 |  |  | 08-050-01
調査機関名 |  | 分析担当機関 | ひたちなか市 |  |  | ひたちなか市 |  |  |  |  | ひたちなか市 |  |  | ひたちなか市
測 定 項 目 |  | (単位) | 平均 | 最小 | 最大 | ｍ/ｎ | ｘ/y | 中央値 | ７５％値 | ｋ/n | 平均 | 最小 | 最大 | ｍ/ｎ | ｘ/y | 中央値 | ７５％値 | ｋ/n
[8 empty] | 日間最小 | 日間最大 | [6 empty] | 日間最少 | 日間最大
現 | 気温 | (℃) | 15.8 | 5.0 | 28.0 | -/12 | -/12 | 17.5 | 21.0 | 12/12 | 15.3 | 4.0 | 28.0 | -/12 | -/12 | 16.6 | 21.0 | 12/12
場 | 水温 | (℃) | 15.6 | 6.5 | 25.0 | -/12 | -/12 | 16.5 | 20.5 | 12/12 | 16.0 | 8.0 | 24.0 | -/12 | -/12 | 16.0 | 21.0 | 12/12
観 | 流量 | (M3/S) | 0.97 | 0.25 | 5.39 | -/12 | -/12 | 0.58 | 0.75 | 12/12 | 1.55 | 0.61 | 5.27 | -/12 | -/12 | 1.25 | 1.59 | 12/12
測 | 全水深 | (M)
項 | 透明度 | (M)
目 | 干潮時刻
満潮時刻
| ｐＨ |  | 7.2 | 7.0 | 7.3 | 0/12 | 0/12 | 7.2 | 7.2 | 12/12 | 7.2 | 7.1 | 7.3 | 0/12 | 0/12 | 7.2 | 7.3 | 12/12
| ＤＯ | (mg/l) | 9.3 | 6.6 | 11 | 0/12 | 0/12 | 9.8 | 10 | 12/12 | 9.2 | 7.4 | 11 | 0/12 | 0/12 | 9.4 | 10 | 12/12
| ＢＯＤ | (mg/l) | 2.0 | 1.0 | 3.9 | 1/12 | 1/12 | 1.9 | 2.3 | 12/12 | 5.4 | 2.1 | 12 | 5/12 | 5/12 | 4.7 | 6.3 | 12/12
[8 empty] | 1.0 | 3.9 | [6 empty] | 2.1 | 12
生 | ＣＯＤ | (mg/l) | 5.2 | 2.8 | 12 | -/12 | -/12 | 3.5 | 5.6 | 12/12 | 4.0 | 3.0 | 7.3 | -/12 | -/12 | 3.8 | 3.8 | 12/12
活 | [7 empty] | 2.8 | 12 | [6 empty] | 3.0 | 7.3
環 | ＳＳ | (mg/l) | 22 | 1 | 130 | 2/12 | 2/12 | 5 | 22 | 12/12 | 7 | 3 | 20 | 0/12 | 0/12 | 5 | 6 | 12/12
境 | 大腸菌群数 | (MPN/100ml) | 22000 | 1300 | 49000 | 2/4 | 2/4 | 18000 | 33000 | 4/4
項 | ｎ－ヘキサン抽出物質 | (mg/l)
目 | 全窒素 | (mg/l)
| 全燐 | (mg/l)
| ノニルフェノール | (mg/l) | <0.00006 | <0.00006 | <0.00006 | 0/6 | 0/6 | <0.00006 | <0.00006 | 0/6 | <0.00006 | <0.00006 | <0.00006 | 0/6 | 0/6 | <0.00006 | <0.00006 | 0/6
| ＬＡＳ | (mg/l) | 0.0016 | <0.0006 | 0.0055 | 0/6 | 0/6 | 0.0007 | 0.0017 | 3/6 | 0.0015 | <0.0006 | 0.0044 | 0/6 | 0/6 | 0.0007 | 0.0018 | 3/6
| 全亜鉛 | (mg/l) | 0.009 | 0.004 | 0.024 | 0/6 | 0/6 | 0.007 | 0.007 | 6/6 | 0.059 | 0.015 | 0.25 | 1/6 | 1/6 | 0.021 | 0.028 | 6/6
| カドミウム | (mg/l) | [8 empty] | <0.0003 | <0.0003 | <0.0003 | 0/2 | 0/2 | <0.0003 | <0.0003 | 0/2
| 全シアン | (mg/l) | [8 empty] | <0.10 | <0.10 | <0.10 | 0/2 | 0/2 | <0.10 | <0.10 | 0/2
| 鉛 | (mg/l) | [8 empty] | <0.0010 | <0.0010 | <0.0010 | 0/2 | 0/2 | <0.0010 | <0.0010 | 0/2
| 六価クロム | (mg/l) | [8 empty] | <0.0050 | <0.0050 | <0.0050 | 0/2 | 0/2 | <0.0050 | <0.0050 | 0/2
| 砒素 | (mg/l) | [8 empty] | <0.0010 | <0.0010 | <0.0010 | 0/2 | 0/2 | <0.0010 | <0.0010 | 0/2
| 総水銀 | (mg/l) | [8 empty] | <0.0005 | <0.0005 | <0.0005 | 0/2 | 0/2 | <0.0005 | <0.0005 | 0/2
| アルキル水銀 | (mg/l)
| ＰＣＢ | (mg/l)
| ジクロロメタン | (mg/l) | [8 empty] | <0.002 | <0.002 | <0.002 | 0/2 | 0/2 | <0.002 | <0.002 | 0/2
| 四塩化炭素 | (mg/l) | [8 empty] | <0.0002 | <0.0002 | <0.0002 | 0/2 | 0/2 | <0.0002 | <0.0002 | 0/2
| 1,2-ｼﾞｸﾛﾛｴﾀﾝ | (mg/l) | [8 empty] | <0.0004 | <0.0004 | <0.0004 | 0/2 | 0/2 | <0.0004 | <0.0004 | 0/2
| 1,1-ｼﾞｸﾛﾛｴﾁﾚﾝ | (mg/l) | [8 empty] | <0.002 | <0.002 | <0.002 | 0/2 | 0/2 | <0.002 | <0.002 | 0/2
健 | ｼｽ-1,2-ｼﾞｸﾛﾛｴﾁﾚﾝ | (mg/l) | [8 empty] | <0.004 | <0.004 | <0.004 | 0/2 | 0/2 | <0.004 | <0.004 | 0/2
康 | 1,1,1-ﾄﾘｸﾛﾛｴﾀﾝ | (mg/l) | [8 empty] | <0.0005 | <0.0005 | <0.0005 | 0/2 | 0/2 | <0.0005 | <0.0005 | 0/2
項 | 1,1,2-ﾄﾘｸﾛﾛｴﾀﾝ | (mg/l) | [8 empty] | <0.0006 | <0.0006 | <0.0006 | 0/2 | 0/2 | <0.0006 | <0.0006 | 0/2
目 | トリクロロエチレン | (mg/l) | [8 empty] | <0.002 | <0.002 | <0.002 | 0/2 | 0/2 | <0.002 | <0.002 | 0/2
| テトラクロロエチレン | (mg/l) | [8 empty] | <0.0005 | <0.0005 | <0.0005 | 0/2 | 0/2 | <0.0005 | <0.0005 | 0/2
| 1,3-ｼﾞｸﾛﾛﾌﾟﾛﾍﾟﾝ | (mg/l)
| チウラム | (mg/l)
| シマジン | (mg/l)
| チオベンカルブ | (mg/l)
| ベンゼン | (mg/l) | [8 empty] | <0.001 | <0.001 | <0.001 | 0/2 | 0/2 | <0.001 | <0.001 | 0/2
| セレン | (mg/l)
| ふっ素 | (mg/l) | [8 empty] | 0.58 | 0.16 | 1.0 | 1/2 | 1/2 | 0.58 | 1.0 | 2/2
| ほう素 | (mg/l) | [8 empty] | 0.02 | 0.02 | 0.02 | 0/2 | 0/2 | 0.02 | 0.02 | 2/2
| 硝酸性窒素及び亜硝酸性窒素 | (mg/l) | [8 empty] | 1.3 | 1.1 | 1.5 | 0/2 | 0/2 | 1.3 | 1.5 | 2/2
| 1,4-ジオキサン | (mg/l) | [8 empty] | <0.005 | <0.005 | <0.005 | 0/2 | 0/2 | <0.005 | <0.005 | 0/2
| フェノール類 | (mg/l) | [8 empty] | <0.01 | <0.01 | <0.01 | -/1 | -/1 | <0.01 | <0.01 | 0/1
特 | 銅 | (mg/l) | [8 empty] | <0.01 | <0.01 | <0.01 | -/1 | -/1 | <0.01 | <0.01 | 0/1
殊 | 鉄（溶解性） | (mg/l)
項 | マンガン（溶解性） | (mg/l)
目 | クロム | (mg/l) | [8 empty] | <0.02 | <0.02 | <0.02 | -/1 | -/1 | <0.02 | <0.02 | 0/1
| 透視度 | (cm) | 26 | 7 | >30 | -/12 | -/12 | >30 | >30 | 12/12 | 30 | 25 | >30 | -/12 | -/12 | >30 | >30 | 12/12
| アンモニア性窒素 | (mg/l) | 99 | 99 | 99 | -/2 | -/2 | 99 | 99 | 2/2 | 99 | 99 | 99 | -/2 | -/2 | 99 | 99 | 2/2
| 亜硝酸性窒素 | (mg/l) | [8 empty] | 2.0 | 0.40 | 3.5 | -/2 | -/2 | 2.0 | 3.5 | 2/2
| 硝酸性窒素 | (mg/l) | [8 empty] | 3.2 | 0.17 | 6.2 | -/2 | -/2 | 3.2 | 6.2 | 2/2
| 全有機性窒素 | (mg/l)
| オルトりん酸性りん | (mg/l)
| ＴＯＣ | (mg/l)
そ | 塩化物イオン | (mg/l)
の | 陰イオン界面活性剤 | (mg/l)
他 | クロロフィルa | (μg/l)
項 | トリハロメタン生成能 | (mg/l)
目 | クロロホルム生成能 | (mg/l)
| ﾌﾞﾛﾓｼﾞｸﾛﾛﾒﾀﾝ生成能 | (mg/l)
| ｼﾞﾌﾞﾛﾓｸﾛﾛﾒﾀﾝ生成能 | (mg/l)
| ブロモホルム生成能 | (mg/l)
| 下層ＤＯ | (mg/l)
| 大腸菌数 | (MPN/100ml)
| クロロホルム | (mg/l)
| ﾄﾗﾝｽ-1,2-ｼﾞｸﾛﾛｴﾁﾚﾝ | (mg/l)
| 1,2-ｼﾞｸﾛﾛﾌﾟﾛﾊﾟﾝ | (mg/l)
| p-ｼﾞｸﾛﾛﾍﾞﾝｾﾞﾝ | (mg/l)
| イソキサチオン | (mg/l)
| ダイアジノン | (mg/l)
| フェニトロチオン | (mg/l)
| イソプロチオラン | (mg/l)
| オキシン銅 | (mg/l)
| クロロタロニル | (mg/l)
| プロピザミド | (mg/l)
| ＥＰＮ | (mg/l)
| ジクロルボス | (mg/l)
要 | フェノブカルブ | (mg/l)
監 | イプロベンホス | (mg/l)
視 | クロルニトロフェン | (mg/l)
項 | トルエン | (mg/l)
目 | キシレン | (mg/l)
| フタル酸ジエチルヘキシル | (mg/l)
| ニッケル | (mg/l)
| モリブデン | (mg/l)
| アンチモン | (mg/l)
| 塩化ビニルモノマー | (mg/l)
| エピクロロヒドリン | (mg/l)
| 全マンガン | (mg/l)
| ウラン | (mg/l)
| フェノール | (mg/l)
| ホルムアルデヒド | (mg/l)
| 4-t-オクチルフェノール | (mg/l)
| アニリン | (mg/l)
| 2,4-ジクロロフェノール | (mg/l)

## MKSSYUEX (21)
| 2014年度 | [16 empty] | (茨城県)
水域名（類型） |  | 調査種類 | 桜川 |  |  | C(ﾛ) |  | 測定計画調査 |  |  | 桜川 |  |  | C(ﾛ) |  | 測定計画調査
河川名 |  | 地点番号(県地点) | 桜川 |  |  |  |  | 123510 |  |  | 桜川 |  |  |  |  | 124010
測定地点名（地点統一番号） |  | 採取水層 | 沢渡川猩猩橋 |  |  | 08-128-52 |  |  |  |  | 逆川駅南出合橋 |  |  | 08-128-53
調査機関名 |  | 分析担当機関 | 水戸市 |  |  | 水戸市 |  |  |  |  | 水戸市 |  |  | 水戸市
測 定 項 目 |  | (単位) | 平均 | 最小 | 最大 | ｍ/ｎ | ｘ/y | 中央値 | ７５％値 | ｋ/n | 平均 | 最小 | 最大 | ｍ/ｎ | ｘ/y | 中央値 | ７５％値 | ｋ/n
[8 empty] | 日間最小 | 日間最大 | [6 empty] | 日間最少 | 日間最大
現 | 気温 | (℃) | 19.2 | 8.0 | 33.6 | -/6 | -/6 | 19.3 | 24.7 | 6/6 | 19.0 | 7.3 | 35.1 | -/6 | -/6 | 19.4 | 23.9 | 6/6
場 | 水温 | (℃) | 18.7 | 7.0 | 30.0 | -/6 | -/6 | 19.3 | 26.0 | 6/6 | 20.6 | 12.5 | 32.4 | -/6 | -/6 | 19.4 | 26.6 | 6/6
観 | 流量 | (M3/S) | 0.23 | 0.10 | 0.37 | -/6 | -/6 | 0.23 | 0.29 | 6/6 | 0.22 | <0.01 | 0.34 | -/6 | -/6 | 0.25 | 0.32 | 5/6
測 | 全水深 | (M) | 0.50 | 0.10 | 1.00 | -/6 | -/6 | 0.45 | 0.90 | 6/6 | 1.35 | 0.40 | 2.40 | -/6 | -/6 | 1.30 | 2.30 | 6/6
項 | 透明度 | (M)
目 | 干潮時刻
満潮時刻
| ｐＨ |  | 8.0 | 7.8 | 8.2 | 0/6 | 0/6 | 8.0 | 8.0 | 6/6 | 8.4 | 7.8 | 9.0 | 2/6 | 2/6 | 8.4 | 9.0 | 6/6
| ＤＯ | (mg/l) | 9.9 | 7.6 | 12 | 0/6 | 0/6 | 11 | 11 | 6/6 | 13 | 11 | 17 | 0/6 | 0/6 | 12 | 14 | 6/6
| ＢＯＤ | (mg/l) | 5.2 | 1.7 | 19 | 1/6 | 1/6 | 2.4 | 3.5 | 6/6 | 3.8 | 2.2 | 7.2 | 1/6 | 1/6 | 3.0 | 5.0 | 6/6
[8 empty] | 1.7 | 19 | [6 empty] | 2.2 | 7.2
生 | ＣＯＤ | (mg/l) | 6.4 | 4.0 | 16 | -/6 | -/6 | 4.7 | 5.0 | 6/6 | 7.0 | 3.5 | 11 | -/6 | -/6 | 6.8 | 9.4 | 6/6
活 | [7 empty] | 4.0 | 16 | [6 empty] | 3.5 | 11
環 | ＳＳ | (mg/l) | 8 | 2 | 30 | 0/6 | 0/6 | 3 | 7 | 6/6 | 14 | <1 | 27 | 0/6 | 0/6 | 14 | 21 | 5/6
境 | 大腸菌群数 | (MPN/100ml)
項 | ｎ－ヘキサン抽出物質 | (mg/l)
目 | 全窒素 | (mg/l)
| 全燐 | (mg/l)
| ノニルフェノール | (mg/l)
| ＬＡＳ | (mg/l)
| 全亜鉛 | (mg/l)
| カドミウム | (mg/l) | <0.0003 | <0.0003 | <0.0003 | 0/2 | 0/2 | <0.0003 | <0.0003 | 0/2 | <0.0003 | <0.0003 | <0.0003 | 0/2 | 0/2 | <0.0003 | <0.0003 | 0/2
| 全シアン | (mg/l) | <0.10 | <0.10 | <0.10 | 0/2 | 0/2 | <0.10 | <0.10 | 0/2 | <0.10 | <0.10 | <0.10 | 0/2 | 0/2 | <0.10 | <0.10 | 0/2
| 鉛 | (mg/l) | <0.0010 | <0.0010 | <0.0010 | 0/2 | 0/2 | <0.0010 | <0.0010 | 0/2 | <0.0010 | <0.0010 | <0.0010 | 0/2 | 0/2 | <0.0010 | <0.0010 | 0/2
| 六価クロム | (mg/l) | <0.0050 | <0.0050 | <0.0050 | 0/2 | 0/2 | <0.0050 | <0.0050 | 0/2 | <0.0050 | <0.0050 | <0.0050 | 0/2 | 0/2 | <0.0050 | <0.0050 | 0/2
| 砒素 | (mg/l) | <0.0010 | <0.0010 | <0.0010 | 0/2 | 0/2 | <0.0010 | <0.0010 | 0/2 | <0.0010 | <0.0010 | <0.0010 | 0/2 | 0/2 | <0.0010 | <0.0010 | 0/2
| 総水銀 | (mg/l) | <0.0005 | <0.0005 | <0.0005 | 0/2 | 0/2 | <0.0005 | <0.0005 | 0/2 | <0.0005 | <0.0005 | <0.0005 | 0/2 | 0/2 | <0.0005 | <0.0005 | 0/2
| アルキル水銀 | (mg/l)
| ＰＣＢ | (mg/l)
| ジクロロメタン | (mg/l)
| 四塩化炭素 | (mg/l)
| 1,2-ｼﾞｸﾛﾛｴﾀﾝ | (mg/l)
| 1,1-ｼﾞｸﾛﾛｴﾁﾚﾝ | (mg/l)
健 | ｼｽ-1,2-ｼﾞｸﾛﾛｴﾁﾚﾝ | (mg/l)
康 | 1,1,1-ﾄﾘｸﾛﾛｴﾀﾝ | (mg/l) | <0.0005 | <0.0005 | <0.0005 | 0/2 | 0/2 | <0.0005 | <0.0005 | 0/2 | <0.0005 | <0.0005 | <0.0005 | 0/2 | 0/2 | <0.0005 | <0.0005 | 0/2
項 | 1,1,2-ﾄﾘｸﾛﾛｴﾀﾝ | (mg/l)
目 | トリクロロエチレン | (mg/l) | <0.002 | <0.002 | <0.002 | 0/2 | 0/2 | <0.002 | <0.002 | 0/2 | <0.002 | <0.002 | <0.002 | 0/2 | 0/2 | <0.002 | <0.002 | 0/2
| テトラクロロエチレン | (mg/l) | <0.0005 | <0.0005 | <0.0005 | 0/2 | 0/2 | <0.0005 | <0.0005 | 0/2 | <0.0005 | <0.0005 | <0.0005 | 0/2 | 0/2 | <0.0005 | <0.0005 | 0/2
| 1,3-ｼﾞｸﾛﾛﾌﾟﾛﾍﾟﾝ | (mg/l)
| チウラム | (mg/l)
| シマジン | (mg/l)
| チオベンカルブ | (mg/l)
| ベンゼン | (mg/l)
| セレン | (mg/l)
| ふっ素 | (mg/l)
| ほう素 | (mg/l)
| 硝酸性窒素及び亜硝酸性窒素 | (mg/l)
| 1,4-ジオキサン | (mg/l)
| フェノール類 | (mg/l)
特 | 銅 | (mg/l)
殊 | 鉄（溶解性） | (mg/l)
項 | マンガン（溶解性） | (mg/l)
目 | クロム | (mg/l)
| 透視度 | (cm) | 28 | 18 | >30 | -/6 | -/6 | >30 | >30 | 6/6 | 24 | 11 | >30 | -/6 | -/6 | 26 | >30 | 6/6
| アンモニア性窒素 | (mg/l)
| 亜硝酸性窒素 | (mg/l)
| 硝酸性窒素 | (mg/l)
| 全有機性窒素 | (mg/l)
| オルトりん酸性りん | (mg/l)
| ＴＯＣ | (mg/l)
そ | 塩化物イオン | (mg/l)
の | 陰イオン界面活性剤 | (mg/l)
他 | クロロフィルa | (μg/l)
項 | トリハロメタン生成能 | (mg/l)
目 | クロロホルム生成能 | (mg/l)
| ﾌﾞﾛﾓｼﾞｸﾛﾛﾒﾀﾝ生成能 | (mg/l)
| ｼﾞﾌﾞﾛﾓｸﾛﾛﾒﾀﾝ生成能 | (mg/l)
| ブロモホルム生成能 | (mg/l)
| 下層ＤＯ | (mg/l)
| 大腸菌数 | (MPN/100ml)
| クロロホルム | (mg/l)
| ﾄﾗﾝｽ-1,2-ｼﾞｸﾛﾛｴﾁﾚﾝ | (mg/l)
| 1,2-ｼﾞｸﾛﾛﾌﾟﾛﾊﾟﾝ | (mg/l)
| p-ｼﾞｸﾛﾛﾍﾞﾝｾﾞﾝ | (mg/l)
| イソキサチオン | (mg/l)
| ダイアジノン | (mg/l)
| フェニトロチオン | (mg/l)
| イソプロチオラン | (mg/l)
| オキシン銅 | (mg/l)
| クロロタロニル | (mg/l)
| プロピザミド | (mg/l)
| ＥＰＮ | (mg/l)
| ジクロルボス | (mg/l)
要 | フェノブカルブ | (mg/l)
監 | イプロベンホス | (mg/l)
視 | クロルニトロフェン | (mg/l)
項 | トルエン | (mg/l)
目 | キシレン | (mg/l)
| フタル酸ジエチルヘキシル | (mg/l)
| ニッケル | (mg/l)
| モリブデン | (mg/l)
| アンチモン | (mg/l)
| 塩化ビニルモノマー | (mg/l)
| エピクロロヒドリン | (mg/l)
| 全マンガン | (mg/l)
| ウラン | (mg/l)
| フェノール | (mg/l)
| ホルムアルデヒド | (mg/l)
| 4-t-オクチルフェノール | (mg/l)
| アニリン | (mg/l)
| 2,4-ジクロロフェノール | (mg/l)

## MKSSYUEX (22)
| 2014年度 | [16 empty] | (茨城県)
水域名（類型） |  | 調査種類 | 桜川 |  |  | C(ﾛ) |  | 測定計画調査 |  |  | 桜川 |  |  | C(ﾛ) |  | 測定計画調査
河川名 |  | 地点番号(県地点) | 桜川 |  |  |  |  | 123011 |  |  | 桜川 |  |  |  |  | 123020
測定地点名（地点統一番号） |  | 採取水層 | 駅南小橋 |  |  | 08-128-01 |  |  |  |  | 搦手橋 |  |  | 08-128-51
調査機関名 |  | 分析担当機関 | 国土交通省(関東地方整備局) |  |  | 常陸河川国道事務所 |  |  |  |  | 国土交通省(関東地方整備局) |  |  | 常陸河川国道事務所
測 定 項 目 |  | (単位) | 平均 | 最小 | 最大 | ｍ/ｎ | ｘ/y | 中央値 | ７５％値 | ｋ/n | 平均 | 最小 | 最大 | ｍ/ｎ | ｘ/y | 中央値 | ７５％値 | ｋ/n
[8 empty] | 日間最小 | 日間最大 | [6 empty] | 日間最少 | 日間最大
現 | 気温 | (℃) | 20.9 | 11.0 | 35.6 | -/12 | -/12 | 19.4 | 25.5 | 12/12 | 13.9 | -3.8 | 36.9 | -/12 | -/12 | 15.1 | 21.3 | 12/12
場 | 水温 | (℃) | 18.8 | 8.2 | 30.2 | -/12 | -/12 | 19.5 | 26.0 | 12/12 | 16.5 | 4.0 | 32.6 | -/12 | -/12 | 16.1 | 21.0 | 12/12
観 | 流量 | (M3/S) | [8 empty] | 1.00 | 0.07 | 4.48 | -/12 | -/12 | 0.92 | 1.09 | 12/12
測 | 全水深 | (M) | 1.68 | 0.34 | 3.58 | -/12 | -/12 | 0.48 | 3.46 | 12/12 | 0.25 | 0.11 | 0.68 | -/12 | -/12 | 0.25 | 0.28 | 12/12
項 | 透明度 | (M)
目 | 干潮時刻
満潮時刻
| ｐＨ |  | 8.2 | 7.5 | 9.8 | 4/12 | 4/12 | 7.8 | 8.8 | 12/12 | 7.5 | 6.9 | 8.9 | 1/12 | 1/12 | 7.3 | 7.4 | 12/12
| ＤＯ | (mg/l) | 12 | 7.1 | 24 | 0/12 | 0/12 | 12 | 12 | 12/12 | 8.7 | 2.9 | 16 | 1/12 | 1/12 | 8.5 | 10 | 12/12
| ＢＯＤ | (mg/l) | 3.2 | 1.8 | 5.6 | 1/12 | 1/12 | 3.3 | 3.6 | 12/12 | 3.8 | 2.1 | 6.9 | 2/12 | 2/12 | 3.4 | 4.0 | 12/12
[8 empty] | 1.8 | 5.6 | [6 empty] | 2.1 | 6.9
生 | ＣＯＤ | (mg/l) | 6.5 | 3.7 | 16 | -/12 | -/12 | 5.9 | 7.0 | 12/12 | 6.3 | 4.1 | 9.8 | -/12 | -/12 | 6.3 | 7.5 | 12/12
活 | [7 empty] | 3.7 | 16 | [6 empty] | 4.1 | 9.8
環 | ＳＳ | (mg/l) | 14 | 1 | 43 | 0/12 | 0/12 | 11 | 19 | 12/12 | 11 | 1 | 26 | 0/12 | 0/12 | 10 | 12 | 12/12
境 | 大腸菌群数 | (MPN/100ml) | 4300 | 2.0 | 13000 | -/12 | -/12 | 2900 | 4900 | 12/12 | 47000 | 7900 | 130000 | -/4 | -/4 | 26000 | 35000 | 4/4
項 | ｎ－ヘキサン抽出物質 | (mg/l)
目 | 全窒素 | (mg/l) | 3.3 | 2.2 | 4.5 | -/12 | -/12 | 3.3 | 3.8 | 12/12 | 3.3 | 1.4 | 4.6 | -/12 | -/12 | 3.3 | 4.0 | 12/12
| 全燐 | (mg/l) | 0.20 | 0.12 | 0.35 | -/12 | -/12 | 0.19 | 0.24 | 12/12 | 0.23 | 0.13 | 0.34 | -/12 | -/12 | 0.21 | 0.25 | 12/12
| ノニルフェノール | (mg/l)
| ＬＡＳ | (mg/l) | 0.0031 | <0.0006 | 0.0100 | 0/4 | 0/4 | 0.0009 | 0.0010 | 3/4
| 全亜鉛 | (mg/l) | 0.008 | 0.005 | 0.012 | 0/12 | 0/12 | 0.008 | 0.009 | 12/12 | 0.008 | 0.006 | 0.009 | -/4 | -/4 | 0.008 | 0.008 | 4/4
| カドミウム | (mg/l) | <0.0003 | <0.0003 | <0.0003 | 0/1 | 0/1 | <0.0003 | <0.0003 | 0/1
| 全シアン | (mg/l) | <0.10 | <0.10 | <0.10 | 0/1 | 0/1 | <0.10 | <0.10 | 0/1
| 鉛 | (mg/l) | <0.0010 | <0.0010 | <0.0010 | 0/1 | 0/1 | <0.0010 | <0.0010 | 0/1
| 六価クロム | (mg/l) | <0.0050 | <0.0050 | <0.0050 | 0/1 | 0/1 | <0.0050 | <0.0050 | 0/1
| 砒素 | (mg/l) | <0.0010 | <0.0010 | <0.0010 | 0/1 | 0/1 | <0.0010 | <0.0010 | 0/1
| 総水銀 | (mg/l) | <0.0005 | <0.0005 | <0.0005 | 0/1 | 0/1 | <0.0005 | <0.0005 | 0/1
| アルキル水銀 | (mg/l)
| ＰＣＢ | (mg/l) | <0.0005 | <0.0005 | <0.0005 | 0/1 | 0/1 | <0.0005 | <0.0005 | 0/1
| ジクロロメタン | (mg/l) | <0.002 | <0.002 | <0.002 | 0/1 | 0/1 | <0.002 | <0.002 | 0/1
| 四塩化炭素 | (mg/l) | <0.0002 | <0.0002 | <0.0002 | 0/1 | 0/1 | <0.0002 | <0.0002 | 0/1
| 1,2-ｼﾞｸﾛﾛｴﾀﾝ | (mg/l) | <0.0004 | <0.0004 | <0.0004 | 0/1 | 0/1 | <0.0004 | <0.0004 | 0/1
| 1,1-ｼﾞｸﾛﾛｴﾁﾚﾝ | (mg/l) | <0.002 | <0.002 | <0.002 | 0/1 | 0/1 | <0.002 | <0.002 | 0/1
健 | ｼｽ-1,2-ｼﾞｸﾛﾛｴﾁﾚﾝ | (mg/l) | <0.004 | <0.004 | <0.004 | 0/1 | 0/1 | <0.004 | <0.004 | 0/1
康 | 1,1,1-ﾄﾘｸﾛﾛｴﾀﾝ | (mg/l) | <0.0005 | <0.0005 | <0.0005 | 0/1 | 0/1 | <0.0005 | <0.0005 | 0/1
項 | 1,1,2-ﾄﾘｸﾛﾛｴﾀﾝ | (mg/l) | <0.0006 | <0.0006 | <0.0006 | 0/1 | 0/1 | <0.0006 | <0.0006 | 0/1
目 | トリクロロエチレン | (mg/l) | <0.002 | <0.002 | <0.002 | 0/1 | 0/1 | <0.002 | <0.002 | 0/1
| テトラクロロエチレン | (mg/l) | <0.0005 | <0.0005 | <0.0005 | 0/1 | 0/1 | <0.0005 | <0.0005 | 0/1
| 1,3-ｼﾞｸﾛﾛﾌﾟﾛﾍﾟﾝ | (mg/l) | <0.0002 | <0.0002 | <0.0002 | 0/1 | 0/1 | <0.0002 | <0.0002 | 0/1
| チウラム | (mg/l) | <0.0006 | <0.0006 | <0.0006 | 0/1 | 0/1 | <0.0006 | <0.0006 | 0/1
| シマジン | (mg/l) | <0.0003 | <0.0003 | <0.0003 | 0/1 | 0/1 | <0.0003 | <0.0003 | 0/1
| チオベンカルブ | (mg/l) | <0.002 | <0.002 | <0.002 | 0/1 | 0/1 | <0.002 | <0.002 | 0/1
| ベンゼン | (mg/l) | <0.001 | <0.001 | <0.001 | 0/1 | 0/1 | <0.001 | <0.001 | 0/1
| セレン | (mg/l) | <0.001 | <0.001 | <0.001 | 0/1 | 0/1 | <0.001 | <0.001 | 0/1
| ふっ素 | (mg/l) | 0.08 | 0.08 | 0.08 | 0/1 | 0/1 | 0.08 | 0.08 | 1/1
| ほう素 | (mg/l) | 0.02 | 0.02 | 0.02 | 0/1 | 0/1 | 0.02 | 0.02 | 1/1
| 硝酸性窒素及び亜硝酸性窒素 | (mg/l) | 2.2 | 0.39 | 3.4 | 0/12 | 0/12 | 2.4 | 3.0 | 12/12 | 2.1 | 0.43 | 3.3 | 0/12 | 0/12 | 2.0 | 3.0 | 12/12
| 1,4-ジオキサン | (mg/l) | <0.005 | <0.005 | <0.005 | 0/1 | 0/1 | <0.005 | <0.005 | 0/1
| フェノール類 | (mg/l) | <0.01 | <0.01 | <0.01 | -/1 | -/1 | <0.01 | <0.01 | 0/1
特 | 銅 | (mg/l) | <0.01 | <0.01 | <0.01 | -/1 | -/1 | <0.01 | <0.01 | 0/1
殊 | 鉄（溶解性） | (mg/l) | 0.07 | 0.07 | 0.07 | -/1 | -/1 | 0.07 | 0.07 | 1/1
項 | マンガン（溶解性） | (mg/l) | <0.01 | <0.01 | <0.01 | -/1 | -/1 | <0.01 | <0.01 | 0/1
目 | クロム | (mg/l) | <0.02 | <0.02 | <0.02 | -/1 | -/1 | <0.02 | <0.02 | 0/1
| 透視度 | (cm) | 28 | 17 | >30 | -/12 | -/12 | >30 | >30 | 12/12 | 28 | 19 | >30 | -/12 | -/12 | >30 | >30 | 12/12
| アンモニア性窒素 | (mg/l) | 0.17 | <0.02 | 0.57 | -/12 | -/12 | 0.08 | 0.23 | 8/12 | 0.33 | <0.02 | 0.73 | -/12 | -/12 | 0.20 | 0.49 | 11/12
| 亜硝酸性窒素 | (mg/l) | 0.07 | 0.02 | 0.12 | -/12 | -/12 | 0.07 | 0.09 | 12/12 | 0.11 | 0.04 | 0.35 | -/12 | -/12 | 0.09 | 0.11 | 12/12
| 硝酸性窒素 | (mg/l) | 2.2 | 0.37 | 3.3 | -/12 | -/12 | 2.4 | 3.0 | 12/12 | 2.0 | 0.08 | 3.2 | -/12 | -/12 | 2.0 | 2.9 | 12/12
| 全有機性窒素 | (mg/l) | 0.83 | 0.36 | 2.6 | -/12 | -/12 | 0.71 | 0.83 | 12/12 | 0.79 | 0.36 | 1.8 | -/11 | -/11 | 0.82 | 0.85 | 11/11
| オルトりん酸性りん | (mg/l) | 0.09 | 0.01 | 0.25 | -/12 | -/12 | 0.07 | 0.16 | 12/12 | 0.12 | 0.03 | 0.21 | -/12 | -/12 | 0.11 | 0.19 | 12/12
| ＴＯＣ | (mg/l) | 3.1 | 1.0 | 5.0 | -/12 | -/12 | 3.0 | 4.0 | 12/12 | 3.7 | 2.0 | 9.0 | -/12 | -/12 | 3.0 | 4.0 | 12/12
そ | 塩化物イオン | (mg/l) | 17.58 | 10.00 | 25.00 | -/12 | -/12 | 17.50 | 19.00 | 12/12 | 24.83 | 11.00 | 53.00 | -/12 | -/12 | 23.50 | 27.00 | 12/12
の | 陰イオン界面活性剤 | (mg/l)
他 | クロロフィルa | (μg/l) | 51.92 | 4.000 | 250.0 | -/12 | -/12 | 36.50 | 54.00 | 12/12 | 33.08 | 3.000 | 120.0 | -/12 | -/12 | 17.50 | 47.00 | 12/12
項 | トリハロメタン生成能 | (mg/l)
目 | クロロホルム生成能 | (mg/l)
| ﾌﾞﾛﾓｼﾞｸﾛﾛﾒﾀﾝ生成能 | (mg/l)
| ｼﾞﾌﾞﾛﾓｸﾛﾛﾒﾀﾝ生成能 | (mg/l)
| ブロモホルム生成能 | (mg/l)
| 下層ＤＯ | (mg/l)
| 大腸菌数 | (MPN/100ml)
| クロロホルム | (mg/l)
| ﾄﾗﾝｽ-1,2-ｼﾞｸﾛﾛｴﾁﾚﾝ | (mg/l)
| 1,2-ｼﾞｸﾛﾛﾌﾟﾛﾊﾟﾝ | (mg/l)
| p-ｼﾞｸﾛﾛﾍﾞﾝｾﾞﾝ | (mg/l)
| イソキサチオン | (mg/l)
| ダイアジノン | (mg/l)
| フェニトロチオン | (mg/l)
| イソプロチオラン | (mg/l)
| オキシン銅 | (mg/l)
| クロロタロニル | (mg/l)
| プロピザミド | (mg/l)
| ＥＰＮ | (mg/l) | <0.0006 | <0.0006 | <0.0006 | -/1 | -/1 | <0.0006 | <0.0006 | 0/1
| ジクロルボス | (mg/l)
要 | フェノブカルブ | (mg/l)
監 | イプロベンホス | (mg/l)
視 | クロルニトロフェン | (mg/l)
項 | トルエン | (mg/l)
目 | キシレン | (mg/l)
| フタル酸ジエチルヘキシル | (mg/l)
| ニッケル | (mg/l)
| モリブデン | (mg/l)
| アンチモン | (mg/l)
| 塩化ビニルモノマー | (mg/l)
| エピクロロヒドリン | (mg/l)
| 全マンガン | (mg/l)
| ウラン | (mg/l)
| フェノール | (mg/l)
| ホルムアルデヒド | (mg/l)
| 4-t-オクチルフェノール | (mg/l)
| アニリン | (mg/l)
| 2,4-ジクロロフェノール | (mg/l)

## MKSSYUEX (23)
| 2014年度 | [16 empty] | (茨城県)
水域名（類型） |  | 調査種類 | 中丸川 |  |  | C(ﾊ) |  | 測定計画調査 |  |  | 中丸川 |  |  | C(ﾊ) |  | 測定計画調査
河川名 |  | 地点番号(県地点) | 中丸川 |  |  |  |  | 125020 |  |  | 中丸川 |  |  |  |  | 125510
測定地点名（地点統一番号） |  | 採取水層 | 大川救農橋 |  |  | 08-046-54 |  |  |  |  | 本郷川本郷橋 |  |  | 08-046-55
調査機関名 |  | 分析担当機関 | ひたちなか市 |  |  | ひたちなか市 |  |  |  |  | ひたちなか市 |  |  | ひたちなか市
測 定 項 目 |  | (単位) | 平均 | 最小 | 最大 | ｍ/ｎ | ｘ/y | 中央値 | ７５％値 | ｋ/n | 平均 | 最小 | 最大 | ｍ/ｎ | ｘ/y | 中央値 | ７５％値 | ｋ/n
[8 empty] | 日間最小 | 日間最大 | [6 empty] | 日間最少 | 日間最大
現 | 気温 | (℃) | 17.3 | 5.0 | 28.0 | -/6 | -/6 | 20.3 | 21.0 | 6/6 | 17.0 | 5.0 | 28.0 | -/6 | -/6 | 20.0 | 22.0 | 6/6
場 | 水温 | (℃) | 19.3 | 11.0 | 27.0 | -/6 | -/6 | 20.5 | 22.9 | 6/6 | 16.7 | 11.0 | 23.0 | -/6 | -/6 | 17.3 | 20.0 | 6/6
観 | 流量 | (M3/S) | 0.51 | 0.36 | 0.77 | -/6 | -/6 | 0.50 | 0.57 | 6/6 | 0.15 | 0.06 | 0.20 | -/6 | -/6 | 0.17 | 0.18 | 6/6
測 | 全水深 | (M)
項 | 透明度 | (M)
目 | 干潮時刻
満潮時刻
| ｐＨ |  | 7.6 | 7.3 | 7.8 | 0/6 | 0/6 | 7.6 | 7.6 | 6/6 | 7.5 | 7.2 | 7.8 | 0/6 | 0/6 | 7.5 | 7.7 | 6/6
| ＤＯ | (mg/l) | 8.8 | 6.6 | 10 | 0/6 | 0/6 | 9.0 | 9.8 | 6/6 | 10 | 8.8 | 14 | 0/6 | 0/6 | 9.7 | 10 | 6/6
| ＢＯＤ | (mg/l) | 3.8 | 2.8 | 4.8 | 0/6 | 0/6 | 3.9 | 4.3 | 6/6 | 3.5 | 1.3 | 7.2 | 2/6 | 2/6 | 2.7 | 5.2 | 6/6
[8 empty] | 2.8 | 4.8 | [6 empty] | 1.3 | 7.2
生 | ＣＯＤ | (mg/l) | 7.7 | 4.1 | 11 | -/6 | -/6 | 7.9 | 8.5 | 6/6 | 5.0 | 3.0 | 7.8 | -/6 | -/6 | 4.1 | 7.0 | 6/6
活 | [7 empty] | 4.1 | 11 | [6 empty] | 3.0 | 7.8
環 | ＳＳ | (mg/l) | 4 | <1 | 17 | 0/6 | 0/6 | 1 | 2 | 5/6 | 2 | <1 | 5 | 0/6 | 0/6 | 2 | 2 | 5/6
境 | 大腸菌群数 | (MPN/100ml)
項 | ｎ－ヘキサン抽出物質 | (mg/l)
目 | 全窒素 | (mg/l)
| 全燐 | (mg/l)
| ノニルフェノール | (mg/l)
| ＬＡＳ | (mg/l)
| 全亜鉛 | (mg/l)
| カドミウム | (mg/l)
| 全シアン | (mg/l) | <0.10 | <0.10 | <0.10 | 0/2 | 0/2 | <0.10 | <0.10 | 0/2
| 鉛 | (mg/l) | <0.0010 | <0.0010 | <0.0010 | 0/2 | 0/2 | <0.0010 | <0.0010 | 0/2
| 六価クロム | (mg/l)
| 砒素 | (mg/l)
| 総水銀 | (mg/l)
| アルキル水銀 | (mg/l)
| ＰＣＢ | (mg/l)
| ジクロロメタン | (mg/l) | <0.002 | <0.002 | <0.002 | 0/2 | 0/2 | <0.002 | <0.002 | 0/2
| 四塩化炭素 | (mg/l)
| 1,2-ｼﾞｸﾛﾛｴﾀﾝ | (mg/l)
| 1,1-ｼﾞｸﾛﾛｴﾁﾚﾝ | (mg/l)
健 | ｼｽ-1,2-ｼﾞｸﾛﾛｴﾁﾚﾝ | (mg/l)
康 | 1,1,1-ﾄﾘｸﾛﾛｴﾀﾝ | (mg/l)
項 | 1,1,2-ﾄﾘｸﾛﾛｴﾀﾝ | (mg/l)
目 | トリクロロエチレン | (mg/l)
| テトラクロロエチレン | (mg/l)
| 1,3-ｼﾞｸﾛﾛﾌﾟﾛﾍﾟﾝ | (mg/l)
| チウラム | (mg/l)
| シマジン | (mg/l)
| チオベンカルブ | (mg/l)
| ベンゼン | (mg/l)
| セレン | (mg/l)
| ふっ素 | (mg/l)
| ほう素 | (mg/l)
| 硝酸性窒素及び亜硝酸性窒素 | (mg/l)
| 1,4-ジオキサン | (mg/l)
| フェノール類 | (mg/l)
特 | 銅 | (mg/l)
殊 | 鉄（溶解性） | (mg/l)
項 | マンガン（溶解性） | (mg/l)
目 | クロム | (mg/l)
| 透視度 | (cm) | 30 | 30 | >30 | -/6 | -/6 | >30 | >30 | 6/6 | >30 | >30 | >30 | -/6 | -/6 | >30 | >30 | 6/6
| アンモニア性窒素 | (mg/l)
| 亜硝酸性窒素 | (mg/l)
| 硝酸性窒素 | (mg/l)
| 全有機性窒素 | (mg/l)
| オルトりん酸性りん | (mg/l)
| ＴＯＣ | (mg/l)
そ | 塩化物イオン | (mg/l)
の | 陰イオン界面活性剤 | (mg/l)
他 | クロロフィルa | (μg/l)
項 | トリハロメタン生成能 | (mg/l)
目 | クロロホルム生成能 | (mg/l)
| ﾌﾞﾛﾓｼﾞｸﾛﾛﾒﾀﾝ生成能 | (mg/l)
| ｼﾞﾌﾞﾛﾓｸﾛﾛﾒﾀﾝ生成能 | (mg/l)
| ブロモホルム生成能 | (mg/l)
| 下層ＤＯ | (mg/l)
| 大腸菌数 | (MPN/100ml)
| クロロホルム | (mg/l)
| ﾄﾗﾝｽ-1,2-ｼﾞｸﾛﾛｴﾁﾚﾝ | (mg/l)
| 1,2-ｼﾞｸﾛﾛﾌﾟﾛﾊﾟﾝ | (mg/l)
| p-ｼﾞｸﾛﾛﾍﾞﾝｾﾞﾝ | (mg/l)
| イソキサチオン | (mg/l)
| ダイアジノン | (mg/l)
| フェニトロチオン | (mg/l)
| イソプロチオラン | (mg/l)
| オキシン銅 | (mg/l)
| クロロタロニル | (mg/l)
| プロピザミド | (mg/l)
| ＥＰＮ | (mg/l)
| ジクロルボス | (mg/l)
要 | フェノブカルブ | (mg/l)
監 | イプロベンホス | (mg/l)
視 | クロルニトロフェン | (mg/l)
項 | トルエン | (mg/l)
目 | キシレン | (mg/l)
| フタル酸ジエチルヘキシル | (mg/l)
| ニッケル | (mg/l)
| モリブデン | (mg/l)
| アンチモン | (mg/l)
| 塩化ビニルモノマー | (mg/l)
| エピクロロヒドリン | (mg/l)
| 全マンガン | (mg/l)
| ウラン | (mg/l)
| フェノール | (mg/l)
| ホルムアルデヒド | (mg/l)
| 4-t-オクチルフェノール | (mg/l)
| アニリン | (mg/l)
| 2,4-ジクロロフェノール | (mg/l)

## MKSSYUEX (24)
| 2014年度 | [16 empty] | (茨城県)
水域名（類型） |  | 調査種類 | 中丸川 |  |  | C(ﾊ) |  | 測定計画調査 |  |  | 涸沼川(1) |  |  | A(ﾛ) |  | 測定計画調査
河川名 |  | 地点番号(県地点) | 中丸川 |  |  |  |  | 124540 |  |  | 涸沼川(1) |  |  |  |  | 126010
測定地点名（地点統一番号） |  | 採取水層 | 柳沢橋 |  |  | 08-046-01 |  |  |  |  | 宍戸橋 |  |  | 08-067-51
調査機関名 |  | 分析担当機関 | ひたちなか市 |  |  | ひたちなか市 |  |  |  |  | 笠間市 |  |  | 笠間市
測 定 項 目 |  | (単位) | 平均 | 最小 | 最大 | ｍ/ｎ | ｘ/y | 中央値 | ７５％値 | ｋ/n | 平均 | 最小 | 最大 | ｍ/ｎ | ｘ/y | 中央値 | ７５％値 | ｋ/n
[8 empty] | 日間最小 | 日間最大 | [6 empty] | 日間最少 | 日間最大
現 | 気温 | (℃) | 16.5 | 5.0 | 28.0 | -/12 | -/12 | 18.5 | 21.0 | 12/12 | 19.5 | 7.5 | 31.5 | -/6 | -/6 | 20.0 | 28.3 | 6/6
場 | 水温 | (℃) | 16.5 | 8.5 | 26.0 | -/12 | -/12 | 17.0 | 21.0 | 12/12 | 16.2 | 6.0 | 26.3 | -/6 | -/6 | 17.0 | 23.7 | 6/6
観 | 流量 | (M3/S) | 1.58 | 0.18 | 5.27 | -/8 | -/8 | 1.26 | 1.73 | 8/8 | 2.11 | 0.75 | 3.92 | -/6 | -/6 | 1.72 | 3.18 | 6/6
測 | 全水深 | (M) | [8 empty] | 0.31 | 0.17 | 0.47 | -/6 | -/6 | 0.33 | 0.37 | 6/6
項 | 透明度 | (M) | [8 empty] | >99999.9 | >99999.9 | >99999.9 | -/6 | -/6 | >99999.9 | >99999.9 | 6/6
目 | 干潮時刻
満潮時刻
| ｐＨ |  | 7.3 | 7.0 | 7.5 | 0/12 | 0/12 | 7.4 | 7.4 | 12/12 | 7.5 | 7.1 | 7.8 | 0/6 | 0/6 | 7.5 | 7.6 | 6/6
| ＤＯ | (mg/l) | 7.8 | 5.5 | 9.7 | 0/12 | 0/12 | 7.7 | 8.3 | 12/12 | 12 | 9.7 | 15 | 0/6 | 0/6 | 12 | 12 | 6/6
| ＢＯＤ | (mg/l) | 2.6 | 1.7 | 5.6 | 1/12 | 1/12 | 2.3 | 2.8 | 12/12 | 1.4 | 1.0 | 2.3 | 1/6 | 1/6 | 1.4 | 1.4 | 6/6
[8 empty] | 1.7 | 5.6 | [6 empty] | 1.0 | 2.3
生 | ＣＯＤ | (mg/l) | 6.0 | 4.5 | 8.5 | -/12 | -/12 | 5.7 | 6.8 | 12/12 | 2.8 | 2.0 | 3.5 | -/6 | -/6 | 2.9 | 3.2 | 6/6
活 | [7 empty] | 4.5 | 8.5 | [6 empty] | 2.0 | 3.5
環 | ＳＳ | (mg/l) | 8 | 2 | 21 | 0/12 | 0/12 | 6 | 9 | 12/12 | 3 | 1 | 5 | 0/6 | 0/6 | 3 | 5 | 6/6
境 | 大腸菌群数 | (MPN/100ml)
項 | ｎ－ヘキサン抽出物質 | (mg/l)
目 | 全窒素 | (mg/l)
| 全燐 | (mg/l)
| ノニルフェノール | (mg/l) | <0.00006 | <0.00006 | <0.00006 | 0/6 | 0/6 | <0.00006 | <0.00006 | 0/6
| ＬＡＳ | (mg/l) | 0.0014 | <0.0006 | 0.0052 | 0/6 | 0/6 | <0.0006 | 0.0006 | 2/6
| 全亜鉛 | (mg/l) | 0.012 | 0.008 | 0.018 | 0/6 | 0/6 | 0.012 | 0.013 | 6/6
| カドミウム | (mg/l) | <0.0003 | <0.0003 | <0.0003 | 0/2 | 0/2 | <0.0003 | <0.0003 | 0/2
| 全シアン | (mg/l) | <0.10 | <0.10 | <0.10 | 0/2 | 0/2 | <0.10 | <0.10 | 0/2
| 鉛 | (mg/l) | <0.0010 | <0.0010 | <0.0010 | 0/2 | 0/2 | <0.0010 | <0.0010 | 0/2
| 六価クロム | (mg/l) | <0.0050 | <0.0050 | <0.0050 | 0/2 | 0/2 | <0.0050 | <0.0050 | 0/2
| 砒素 | (mg/l) | 0.0010 | <0.0010 | 0.0010 | 0/2 | 0/2 | 0.0010 | 0.0010 | 1/2
| 総水銀 | (mg/l) | <0.0005 | <0.0005 | <0.0005 | 0/2 | 0/2 | <0.0005 | <0.0005 | 0/2
| アルキル水銀 | (mg/l)
| ＰＣＢ | (mg/l)
| ジクロロメタン | (mg/l) | <0.002 | <0.002 | <0.002 | 0/2 | 0/2 | <0.002 | <0.002 | 0/2
| 四塩化炭素 | (mg/l) | <0.0002 | <0.0002 | <0.0002 | 0/2 | 0/2 | <0.0002 | <0.0002 | 0/2
| 1,2-ｼﾞｸﾛﾛｴﾀﾝ | (mg/l) | <0.0004 | <0.0004 | <0.0004 | 0/2 | 0/2 | <0.0004 | <0.0004 | 0/2
| 1,1-ｼﾞｸﾛﾛｴﾁﾚﾝ | (mg/l) | <0.002 | <0.002 | <0.002 | 0/2 | 0/2 | <0.002 | <0.002 | 0/2
健 | ｼｽ-1,2-ｼﾞｸﾛﾛｴﾁﾚﾝ | (mg/l) | <0.004 | <0.004 | <0.004 | 0/2 | 0/2 | <0.004 | <0.004 | 0/2
康 | 1,1,1-ﾄﾘｸﾛﾛｴﾀﾝ | (mg/l) | <0.0005 | <0.0005 | <0.0005 | 0/2 | 0/2 | <0.0005 | <0.0005 | 0/2
項 | 1,1,2-ﾄﾘｸﾛﾛｴﾀﾝ | (mg/l) | <0.0006 | <0.0006 | <0.0006 | 0/2 | 0/2 | <0.0006 | <0.0006 | 0/2
目 | トリクロロエチレン | (mg/l) | <0.002 | <0.002 | <0.002 | 0/2 | 0/2 | <0.002 | <0.002 | 0/2
| テトラクロロエチレン | (mg/l) | <0.0005 | <0.0005 | <0.0005 | 0/2 | 0/2 | <0.0005 | <0.0005 | 0/2
| 1,3-ｼﾞｸﾛﾛﾌﾟﾛﾍﾟﾝ | (mg/l) | <0.0002 | <0.0002 | <0.0002 | 0/1 | 0/1 | <0.0002 | <0.0002 | 0/1
| チウラム | (mg/l) | <0.0006 | <0.0006 | <0.0006 | 0/1 | 0/1 | <0.0006 | <0.0006 | 0/1
| シマジン | (mg/l) | <0.0003 | <0.0003 | <0.0003 | 0/1 | 0/1 | <0.0003 | <0.0003 | 0/1
| チオベンカルブ | (mg/l) | <0.002 | <0.002 | <0.002 | 0/1 | 0/1 | <0.002 | <0.002 | 0/1
| ベンゼン | (mg/l) | <0.001 | <0.001 | <0.001 | 0/2 | 0/2 | <0.001 | <0.001 | 0/2
| セレン | (mg/l) | <0.001 | <0.001 | <0.001 | 0/2 | 0/2 | <0.001 | <0.001 | 0/2
| ふっ素 | (mg/l) | 0.09 | <0.08 | 0.09 | 0/2 | 0/2 | 0.09 | 0.09 | 1/2
| ほう素 | (mg/l) | 0.09 | 0.04 | 0.13 | 0/2 | 0/2 | 0.09 | 0.13 | 2/2
| 硝酸性窒素及び亜硝酸性窒素 | (mg/l)
| 1,4-ジオキサン | (mg/l) | <0.005 | <0.005 | <0.005 | 0/2 | 0/2 | <0.005 | <0.005 | 0/2
| フェノール類 | (mg/l) | <0.01 | <0.01 | <0.01 | -/1 | -/1 | <0.01 | <0.01 | 0/1
特 | 銅 | (mg/l) | <0.01 | <0.01 | <0.01 | -/1 | -/1 | <0.01 | <0.01 | 0/1
殊 | 鉄（溶解性） | (mg/l)
項 | マンガン（溶解性） | (mg/l)
目 | クロム | (mg/l) | <0.02 | <0.02 | <0.02 | -/1 | -/1 | <0.02 | <0.02 | 0/1
| 透視度 | (cm) | 29 | 20 | >30 | -/12 | -/12 | >30 | >30 | 12/12
| アンモニア性窒素 | (mg/l) | 99 | 99 | 99 | -/2 | -/2 | 99 | 99 | 2/2
| 亜硝酸性窒素 | (mg/l)
| 硝酸性窒素 | (mg/l)
| 全有機性窒素 | (mg/l)
| オルトりん酸性りん | (mg/l)
| ＴＯＣ | (mg/l)
そ | 塩化物イオン | (mg/l)
の | 陰イオン界面活性剤 | (mg/l)
他 | クロロフィルa | (μg/l)
項 | トリハロメタン生成能 | (mg/l)
目 | クロロホルム生成能 | (mg/l)
| ﾌﾞﾛﾓｼﾞｸﾛﾛﾒﾀﾝ生成能 | (mg/l)
| ｼﾞﾌﾞﾛﾓｸﾛﾛﾒﾀﾝ生成能 | (mg/l)
| ブロモホルム生成能 | (mg/l)
| 下層ＤＯ | (mg/l)
| 大腸菌数 | (MPN/100ml)
| クロロホルム | (mg/l)
| ﾄﾗﾝｽ-1,2-ｼﾞｸﾛﾛｴﾁﾚﾝ | (mg/l)
| 1,2-ｼﾞｸﾛﾛﾌﾟﾛﾊﾟﾝ | (mg/l)
| p-ｼﾞｸﾛﾛﾍﾞﾝｾﾞﾝ | (mg/l)
| イソキサチオン | (mg/l)
| ダイアジノン | (mg/l)
| フェニトロチオン | (mg/l)
| イソプロチオラン | (mg/l)
| オキシン銅 | (mg/l)
| クロロタロニル | (mg/l)
| プロピザミド | (mg/l)
| ＥＰＮ | (mg/l)
| ジクロルボス | (mg/l)
要 | フェノブカルブ | (mg/l)
監 | イプロベンホス | (mg/l)
視 | クロルニトロフェン | (mg/l)
項 | トルエン | (mg/l)
目 | キシレン | (mg/l)
| フタル酸ジエチルヘキシル | (mg/l)
| ニッケル | (mg/l)
| モリブデン | (mg/l)
| アンチモン | (mg/l)
| 塩化ビニルモノマー | (mg/l)
| エピクロロヒドリン | (mg/l)
| 全マンガン | (mg/l)
| ウラン | (mg/l)
| フェノール | (mg/l)
| ホルムアルデヒド | (mg/l)
| 4-t-オクチルフェノール | (mg/l)
| アニリン | (mg/l)
| 2,4-ジクロロフェノール | (mg/l)

## MKSSYUEX (25)
| 2014年度 | [16 empty] | (茨城県)
水域名（類型） |  | 調査種類 | 涸沼川(1) |  |  | A(ﾛ) |  | 測定計画調査 |  |  | 涸沼川(2) |  |  | B(ｲ) |  | 測定計画調査
河川名 |  | 地点番号(県地点) | 涸沼川(1) |  |  |  |  | 126020 |  |  | 涸沼川(2) |  |  |  |  | 126110
測定地点名（地点統一番号） |  | 採取水層 | 高橋 |  |  | 08-067-01 |  |  |  |  | 涸沼橋 |  |  | 08-068-01
調査機関名 |  | 分析担当機関 | 茨城県 |  |  | 茨城県 |  |  |  |  | 国土交通省(関東地方整備局) |  |  | 常陸河川国道事務所
測 定 項 目 |  | (単位) | 平均 | 最小 | 最大 | ｍ/ｎ | ｘ/y | 中央値 | ７５％値 | ｋ/n | 平均 | 最小 | 最大 | ｍ/ｎ | ｘ/y | 中央値 | ７５％値 | ｋ/n
[8 empty] | 日間最小 | 日間最大 | [6 empty] | 日間最少 | 日間最大
現 | 気温 | (℃) | 17.1 | 4.5 | 33.2 | -/12 | -/12 | 18.3 | 21.9 | 12/12 | 15.6 | 1.0 | 33.6 | -/24 | -/12 | 18.3 | 22.0 | 24/24
場 | 水温 | (℃) | 16.5 | 7.0 | 28.3 | -/12 | -/12 | 14.8 | 22.4 | 12/12 | 16.7 | 7.0 | 29.8 | -/24 | -/12 | 16.9 | 22.2 | 24/24
観 | 流量 | (M3/S) | 4.15 | 2.18 | 7.27 | -/12 | -/12 | 3.30 | 5.76 | 12/12
測 | 全水深 | (M) | 0.45 | 0.20 | 0.60 | -/12 | -/12 | 0.50 | 0.50 | 12/12 | 2.38 | 2.10 | 2.62 | -/24 | -/12 | 2.36 | 2.49 | 24/24
項 | 透明度 | (M)
目 | 干潮時刻
満潮時刻
| ｐＨ |  | 7.7 | 7.5 | 8.1 | 0/12 | 0/12 | 7.7 | 7.8 | 12/12 | 8.2 | 7.8 | 8.6 | 1/12 | 1/12 | 8.2 | 8.4 | 12/12
| ＤＯ | (mg/l) | 10 | 7.5 | 13 | 0/12 | 0/12 | 10 | 11 | 12/12 | 8.5 | 6.3 | 10 | 0/24 | 0/12 | 8.5 | 9.3 | 24/24
| ＢＯＤ | (mg/l) | 1.2 | <0.5 | 2.0 | 0/12 | 0/12 | 1.1 | 1.5 | 11/12 | 1.7 | 0.5 | 4.1 | 3/12 | 3/12 | 1.0 | 2.0 | 12/12
[8 empty] | <0.5 | 2.0 | [6 empty] | 0.5 | 4.1
生 | ＣＯＤ | (mg/l) | 3.3 | 2.2 | 5.5 | -/12 | -/12 | 3.0 | 4.0 | 12/12 | 4.4 | 2.0 | 8.6 | -/16 | -/12 | 4.3 | 5.4 | 16/16
活 | [7 empty] | 2.2 | 5.5 | [6 empty] | 2.1 | 8.6
環 | ＳＳ | (mg/l) | 5 | <1 | 9 | 0/12 | 0/12 | 5 | 6 | 10/12 | 9 | 2 | 23 | 0/16 | 0/12 | 8 | 11 | 16/16
境 | 大腸菌群数 | (MPN/100ml) | 12000 | 700 | 22000 | 3/4 | 3/4 | 12000 | 22000 | 4/4 | 1400 | 110 | 11000 | 1/12 | 1/12 | 490 | 790 | 12/12
項 | ｎ－ヘキサン抽出物質 | (mg/l)
目 | 全窒素 | (mg/l) | 2.0 | 1.1 | 2.3 | -/12 | -/12 | 2.0 | 2.2 | 12/12 | 1.3 | 1.1 | 1.7 | -/16 | -/12 | 1.3 | 1.5 | 16/16
| 全燐 | (mg/l) | 0.10 | 0.050 | 0.16 | -/12 | -/12 | 0.091 | 0.13 | 12/12 | 0.077 | 0.041 | 0.15 | -/16 | -/12 | 0.066 | 0.094 | 16/16
| ノニルフェノール | (mg/l) | <0.00006 | <0.00006 | <0.00006 | 0/6 | 0/6 | <0.00006 | <0.00006 | 0/6
| ＬＡＳ | (mg/l) | 0.0047 | <0.0006 | 0.0150 | 0/6 | 0/6 | 0.0022 | 0.0078 | 5/6 | <0.0006 | <0.0006 | <0.0006 | 0/4 | 0/4 | <0.0006 | <0.0006 | 0/4
| 全亜鉛 | (mg/l) | 0.006 | 0.003 | 0.010 | 0/6 | 0/6 | 0.006 | 0.008 | 6/6 | 0.008 | 0.002 | 0.027 | 0/12 | 0/12 | 0.006 | 0.007 | 12/12
| カドミウム | (mg/l) | <0.0003 | <0.0003 | <0.0003 | 0/2 | 0/2 | <0.0003 | <0.0003 | 0/2 | <0.0003 | <0.0003 | <0.0003 | 0/1 | 0/1 | <0.0003 | <0.0003 | 0/1
| 全シアン | (mg/l) | <0.10 | <0.10 | <0.10 | 0/2 | 0/2 | <0.10 | <0.10 | 0/2 | <0.10 | <0.10 | <0.10 | 0/1 | 0/1 | <0.10 | <0.10 | 0/1
| 鉛 | (mg/l) | 0.0010 | <0.0010 | 0.0010 | 0/2 | 0/2 | 0.0010 | 0.0010 | 1/2 | <0.0010 | <0.0010 | <0.0010 | 0/1 | 0/1 | <0.0010 | <0.0010 | 0/1
| 六価クロム | (mg/l) | <0.0050 | <0.0050 | <0.0050 | 0/2 | 0/2 | <0.0050 | <0.0050 | 0/2 | <0.0050 | <0.0050 | <0.0050 | 0/1 | 0/1 | <0.0050 | <0.0050 | 0/1
| 砒素 | (mg/l) | <0.0010 | <0.0010 | <0.0010 | 0/2 | 0/2 | <0.0010 | <0.0010 | 0/2 | 0.0010 | 0.0010 | 0.0010 | 0/1 | 0/1 | 0.0010 | 0.0010 | 1/1
| 総水銀 | (mg/l) | <0.0005 | <0.0005 | <0.0005 | 0/2 | 0/2 | <0.0005 | <0.0005 | 0/2 | <0.0005 | <0.0005 | <0.0005 | 0/1 | 0/1 | <0.0005 | <0.0005 | 0/1
| アルキル水銀 | (mg/l)
| ＰＣＢ | (mg/l) | [8 empty] | <0.0005 | <0.0005 | <0.0005 | 0/1 | 0/1 | <0.0005 | <0.0005 | 0/1
| ジクロロメタン | (mg/l) | <0.002 | <0.002 | <0.002 | 0/2 | 0/2 | <0.002 | <0.002 | 0/2 | <0.002 | <0.002 | <0.002 | 0/1 | 0/1 | <0.002 | <0.002 | 0/1
| 四塩化炭素 | (mg/l) | <0.0002 | <0.0002 | <0.0002 | 0/2 | 0/2 | <0.0002 | <0.0002 | 0/2 | <0.0002 | <0.0002 | <0.0002 | 0/1 | 0/1 | <0.0002 | <0.0002 | 0/1
| 1,2-ｼﾞｸﾛﾛｴﾀﾝ | (mg/l) | <0.0004 | <0.0004 | <0.0004 | 0/2 | 0/2 | <0.0004 | <0.0004 | 0/2 | <0.0004 | <0.0004 | <0.0004 | 0/1 | 0/1 | <0.0004 | <0.0004 | 0/1
| 1,1-ｼﾞｸﾛﾛｴﾁﾚﾝ | (mg/l) | <0.002 | <0.002 | <0.002 | 0/2 | 0/2 | <0.002 | <0.002 | 0/2 | <0.002 | <0.002 | <0.002 | 0/1 | 0/1 | <0.002 | <0.002 | 0/1
健 | ｼｽ-1,2-ｼﾞｸﾛﾛｴﾁﾚﾝ | (mg/l) | <0.004 | <0.004 | <0.004 | 0/2 | 0/2 | <0.004 | <0.004 | 0/2 | <0.004 | <0.004 | <0.004 | 0/1 | 0/1 | <0.004 | <0.004 | 0/1
康 | 1,1,1-ﾄﾘｸﾛﾛｴﾀﾝ | (mg/l) | <0.0005 | <0.0005 | <0.0005 | 0/2 | 0/2 | <0.0005 | <0.0005 | 0/2 | <0.0005 | <0.0005 | <0.0005 | 0/1 | 0/1 | <0.0005 | <0.0005 | 0/1
項 | 1,1,2-ﾄﾘｸﾛﾛｴﾀﾝ | (mg/l) | <0.0006 | <0.0006 | <0.0006 | 0/2 | 0/2 | <0.0006 | <0.0006 | 0/2 | <0.0006 | <0.0006 | <0.0006 | 0/1 | 0/1 | <0.0006 | <0.0006 | 0/1
目 | トリクロロエチレン | (mg/l) | <0.002 | <0.002 | <0.002 | 0/2 | 0/2 | <0.002 | <0.002 | 0/2 | <0.002 | <0.002 | <0.002 | 0/1 | 0/1 | <0.002 | <0.002 | 0/1
| テトラクロロエチレン | (mg/l) | <0.0005 | <0.0005 | <0.0005 | 0/2 | 0/2 | <0.0005 | <0.0005 | 0/2 | <0.0005 | <0.0005 | <0.0005 | 0/1 | 0/1 | <0.0005 | <0.0005 | 0/1
| 1,3-ｼﾞｸﾛﾛﾌﾟﾛﾍﾟﾝ | (mg/l) | <0.0002 | <0.0002 | <0.0002 | 0/1 | 0/1 | <0.0002 | <0.0002 | 0/1 | <0.0002 | <0.0002 | <0.0002 | 0/1 | 0/1 | <0.0002 | <0.0002 | 0/1
| チウラム | (mg/l) | <0.0006 | <0.0006 | <0.0006 | 0/1 | 0/1 | <0.0006 | <0.0006 | 0/1 | <0.0006 | <0.0006 | <0.0006 | 0/1 | 0/1 | <0.0006 | <0.0006 | 0/1
| シマジン | (mg/l) | <0.0003 | <0.0003 | <0.0003 | 0/1 | 0/1 | <0.0003 | <0.0003 | 0/1 | <0.0003 | <0.0003 | <0.0003 | 0/1 | 0/1 | <0.0003 | <0.0003 | 0/1
| チオベンカルブ | (mg/l) | <0.002 | <0.002 | <0.002 | 0/1 | 0/1 | <0.002 | <0.002 | 0/1 | <0.002 | <0.002 | <0.002 | 0/1 | 0/1 | <0.002 | <0.002 | 0/1
| ベンゼン | (mg/l) | <0.001 | <0.001 | <0.001 | 0/2 | 0/2 | <0.001 | <0.001 | 0/2 | <0.001 | <0.001 | <0.001 | 0/1 | 0/1 | <0.001 | <0.001 | 0/1
| セレン | (mg/l) | [8 empty] | <0.001 | <0.001 | <0.001 | 0/1 | 0/1 | <0.001 | <0.001 | 0/1
| ふっ素 | (mg/l) | <0.08 | <0.08 | <0.08 | 0/2 | 0/2 | <0.08 | <0.08 | 0/2
| ほう素 | (mg/l) | <0.02 | <0.02 | <0.02 | 0/2 | 0/2 | <0.02 | <0.02 | 0/2
| 硝酸性窒素及び亜硝酸性窒素 | (mg/l) | [8 empty] | 0.70 | 0.22 | 1.2 | 0/16 | 0/12 | 0.71 | 0.90 | 16/16
| 1,4-ジオキサン | (mg/l) | <0.005 | <0.005 | <0.005 | 0/2 | 0/2 | <0.005 | <0.005 | 0/2 | <0.005 | <0.005 | <0.005 | 0/1 | 0/1 | <0.005 | <0.005 | 0/1
| フェノール類 | (mg/l) | <0.01 | <0.01 | <0.01 | -/1 | -/1 | <0.01 | <0.01 | 0/1 | <0.01 | <0.01 | <0.01 | -/1 | -/1 | <0.01 | <0.01 | 0/1
特 | 銅 | (mg/l) | <0.01 | <0.01 | <0.01 | -/1 | -/1 | <0.01 | <0.01 | 0/1 | <0.01 | <0.01 | <0.01 | -/1 | -/1 | <0.01 | <0.01 | 0/1
殊 | 鉄（溶解性） | (mg/l) | [8 empty] | 0.05 | 0.05 | 0.05 | -/1 | -/1 | 0.05 | 0.05 | 1/1
項 | マンガン（溶解性） | (mg/l) | [8 empty] | <0.01 | <0.01 | <0.01 | -/1 | -/1 | <0.01 | <0.01 | 0/1
目 | クロム | (mg/l) | <0.02 | <0.02 | <0.02 | -/1 | -/1 | <0.02 | <0.02 | 0/1 | <0.02 | <0.02 | <0.02 | -/1 | -/1 | <0.02 | <0.02 | 0/1
| 透視度 | (cm) | >30 | >30 | >30 | -/12 | -/12 | >30 | >30 | 12/12 | 28 | 17 | >30 | -/24 | -/12 | >30 | >30 | 24/24
| アンモニア性窒素 | (mg/l) | [8 empty] | 0.07 | 0.02 | 0.11 | -/16 | -/12 | 0.07 | 0.09 | 16/16
| 亜硝酸性窒素 | (mg/l) | [8 empty] | 0.01 | <0.01 | 0.03 | -/15 | -/11 | 0.01 | 0.01 | 13/15
| 硝酸性窒素 | (mg/l) | [8 empty] | 0.69 | 0.21 | 1.2 | -/16 | -/12 | 0.70 | 0.89 | 16/16
| 全有機性窒素 | (mg/l) | [8 empty] | 0.44 | 0.21 | 1.0 | -/15 | -/11 | 0.34 | 0.65 | 15/15
| オルトりん酸性りん | (mg/l) | [8 empty] | 0.01 | <0.01 | 0.02 | -/16 | -/12 | 0.01 | 0.01 | 10/16
| ＴＯＣ | (mg/l) | [8 empty] | 2.8 | <0.1 | 8.0 | -/12 | -/12 | 2.5 | 3.0 | 11/12
そ | 塩化物イオン | (mg/l) | [8 empty] | 6866 | 1200 | 9999 | -/24 | -/12 | 7800 | 9999 | 24/24
の | 陰イオン界面活性剤 | (mg/l)
他 | クロロフィルa | (μg/l) | [8 empty] | 16.92 | <0.001 | 42.00 | -/12 | -/12 | 15.50 | 26.00 | 11/12
項 | トリハロメタン生成能 | (mg/l)
目 | クロロホルム生成能 | (mg/l)
| ﾌﾞﾛﾓｼﾞｸﾛﾛﾒﾀﾝ生成能 | (mg/l)
| ｼﾞﾌﾞﾛﾓｸﾛﾛﾒﾀﾝ生成能 | (mg/l)
| ブロモホルム生成能 | (mg/l)
| 下層ＤＯ | (mg/l)
| 大腸菌数 | (MPN/100ml) | 41 | 22 | 60 | -/2 | -/2 | 41 | 60 | 2/2
| クロロホルム | (mg/l)
| ﾄﾗﾝｽ-1,2-ｼﾞｸﾛﾛｴﾁﾚﾝ | (mg/l)
| 1,2-ｼﾞｸﾛﾛﾌﾟﾛﾊﾟﾝ | (mg/l)
| p-ｼﾞｸﾛﾛﾍﾞﾝｾﾞﾝ | (mg/l)
| イソキサチオン | (mg/l)
| ダイアジノン | (mg/l)
| フェニトロチオン | (mg/l)
| イソプロチオラン | (mg/l)
| オキシン銅 | (mg/l)
| クロロタロニル | (mg/l)
| プロピザミド | (mg/l)
| ＥＰＮ | (mg/l) | [8 empty] | <0.0006 | <0.0006 | <0.0006 | -/1 | -/1 | <0.0006 | <0.0006 | 0/1
| ジクロルボス | (mg/l)
要 | フェノブカルブ | (mg/l)
監 | イプロベンホス | (mg/l)
視 | クロルニトロフェン | (mg/l)
項 | トルエン | (mg/l)
目 | キシレン | (mg/l)
| フタル酸ジエチルヘキシル | (mg/l)
| ニッケル | (mg/l)
| モリブデン | (mg/l)
| アンチモン | (mg/l)
| 塩化ビニルモノマー | (mg/l)
| エピクロロヒドリン | (mg/l)
| 全マンガン | (mg/l)
| ウラン | (mg/l)
| フェノール | (mg/l)
| ホルムアルデヒド | (mg/l)
| 4-t-オクチルフェノール | (mg/l)
| アニリン | (mg/l)
| 2,4-ジクロロフェノール | (mg/l)

## MKSSYUEX (26)
| 2014年度 | [16 empty] | (茨城県)
水域名（類型） |  | 調査種類 | 涸沼前川 |  |  | B(ﾛ) |  | 測定計画調査 |  |  | 寛政川 |  |  | A(ﾊ) |  | 測定計画調査
河川名 |  | 地点番号(県地点) | 涸沼前川 |  |  |  |  | 126510 |  |  | 寛政川 |  |  |  |  | 127010
測定地点名（地点統一番号） |  | 採取水層 | 長岡橋 |  |  | 08-072-01 |  |  |  |  | 寛政橋 |  |  | 08-071-01
調査機関名 |  | 分析担当機関 | 茨城県 |  |  | 茨城県 |  |  |  |  | 茨城県 |  |  | 茨城県
測 定 項 目 |  | (単位) | 平均 | 最小 | 最大 | ｍ/ｎ | ｘ/y | 中央値 | ７５％値 | ｋ/n | 平均 | 最小 | 最大 | ｍ/ｎ | ｘ/y | 中央値 | ７５％値 | ｋ/n
[8 empty] | 日間最小 | 日間最大 | [6 empty] | 日間最少 | 日間最大
現 | 気温 | (℃) | 17.0 | 4.5 | 33.2 | -/12 | -/12 | 18.3 | 21.9 | 12/12 | 17.3 | 4.5 | 32.0 | -/12 | -/12 | 18.3 | 21.8 | 12/12
場 | 水温 | (℃) | 16.6 | 7.3 | 27.2 | -/12 | -/12 | 16.0 | 21.5 | 12/12 | 16.2 | 8.0 | 27.0 | -/12 | -/12 | 16.3 | 20.1 | 12/12
観 | 流量 | (M3/S) | 1.30 | 0.75 | 2.40 | -/12 | -/12 | 1.29 | 1.42 | 12/12 | 0.42 | 0.05 | 1.12 | -/12 | -/12 | 0.30 | 0.41 | 12/12
測 | 全水深 | (M) | 0.49 | 0.40 | 0.60 | -/12 | -/12 | 0.50 | 0.50 | 12/12 | 0.57 | 0.10 | 1.90 | -/12 | -/12 | 0.45 | 0.50 | 12/12
項 | 透明度 | (M)
目 | 干潮時刻
満潮時刻
| ｐＨ |  | 7.8 | 7.6 | 8.1 | 0/12 | 0/12 | 7.7 | 7.8 | 12/12 | 7.8 | 7.7 | 8.0 | 0/12 | 0/12 | 7.8 | 7.8 | 12/12
| ＤＯ | (mg/l) | 10 | 8.2 | 12 | 0/12 | 0/12 | 9.9 | 11 | 12/12 | 9.8 | 8.0 | 11 | 0/12 | 0/12 | 9.9 | 11 | 12/12
| ＢＯＤ | (mg/l) | 1.2 | <0.5 | 1.8 | 0/12 | 0/12 | 1.4 | 1.4 | 10/12 | 1.5 | <0.5 | 4.9 | 1/12 | 1/12 | 1.4 | 1.6 | 11/12
[8 empty] | <0.5 | 1.8 | [6 empty] | <0.5 | 4.9
生 | ＣＯＤ | (mg/l) | 3.7 | 1.6 | 6.0 | -/12 | -/12 | 3.4 | 4.0 | 12/12 | 3.8 | 1.7 | 7.3 | -/12 | -/12 | 3.2 | 4.9 | 12/12
活 | [7 empty] | 1.6 | 6.0 | [6 empty] | 1.7 | 7.3
環 | ＳＳ | (mg/l) | 5 | <1 | 10 | 0/12 | 0/12 | 4 | 6 | 11/12 | 6 | 1 | 17 | 0/12 | 0/12 | 5 | 8 | 12/12
境 | 大腸菌群数 | (MPN/100ml) | 5400 | 1100 | 17000 | 1/4 | 1/4 | 1700 | 2200 | 4/4 | 3000 | 1100 | 7000 | 4/4 | 4/4 | 2000 | 2200 | 4/4
項 | ｎ－ヘキサン抽出物質 | (mg/l)
目 | 全窒素 | (mg/l) | 2.3 | 1.5 | 2.8 | -/12 | -/12 | 2.5 | 2.6 | 12/12 | 5.4 | 3.6 | 6.7 | -/12 | -/12 | 5.6 | 6.1 | 12/12
| 全燐 | (mg/l) | 0.056 | 0.040 | 0.10 | -/12 | -/12 | 0.057 | 0.064 | 12/12 | 0.061 | 0.047 | 0.094 | -/12 | -/12 | 0.059 | 0.064 | 12/12
| ノニルフェノール | (mg/l) | <0.00006 | <0.00006 | <0.00006 | 0/6 | 0/6 | <0.00006 | <0.00006 | 0/6 | <0.00006 | <0.00006 | <0.00006 | 0/6 | 0/6 | <0.00006 | <0.00006 | 0/6
| ＬＡＳ | (mg/l) | 0.0028 | 0.0012 | 0.0056 | 0/6 | 0/6 | 0.0028 | 0.0031 | 6/6 | 0.0078 | 0.0011 | 0.0300 | 0/6 | 0/6 | 0.0035 | 0.0072 | 6/6
| 全亜鉛 | (mg/l) | 0.004 | <0.001 | 0.010 | 0/6 | 0/6 | 0.002 | 0.005 | 4/6 | 0.006 | 0.002 | 0.013 | 0/6 | 0/6 | 0.005 | 0.009 | 6/6
| カドミウム | (mg/l) | <0.0003 | <0.0003 | <0.0003 | 0/2 | 0/2 | <0.0003 | <0.0003 | 0/2
| 全シアン | (mg/l) | <0.10 | <0.10 | <0.10 | 0/2 | 0/2 | <0.10 | <0.10 | 0/2
| 鉛 | (mg/l) | <0.0010 | <0.0010 | <0.0010 | 0/2 | 0/2 | <0.0010 | <0.0010 | 0/2
| 六価クロム | (mg/l) | <0.0050 | <0.0050 | <0.0050 | 0/2 | 0/2 | <0.0050 | <0.0050 | 0/2
| 砒素 | (mg/l) | <0.0010 | <0.0010 | <0.0010 | 0/2 | 0/2 | <0.0010 | <0.0010 | 0/2
| 総水銀 | (mg/l) | <0.0005 | <0.0005 | <0.0005 | 0/2 | 0/2 | <0.0005 | <0.0005 | 0/2
| アルキル水銀 | (mg/l)
| ＰＣＢ | (mg/l)
| ジクロロメタン | (mg/l)
| 四塩化炭素 | (mg/l)
| 1,2-ｼﾞｸﾛﾛｴﾀﾝ | (mg/l)
| 1,1-ｼﾞｸﾛﾛｴﾁﾚﾝ | (mg/l)
健 | ｼｽ-1,2-ｼﾞｸﾛﾛｴﾁﾚﾝ | (mg/l)
康 | 1,1,1-ﾄﾘｸﾛﾛｴﾀﾝ | (mg/l) | [8 empty] | <0.0005 | <0.0005 | <0.0005 | 0/2 | 0/2 | <0.0005 | <0.0005 | 0/2
項 | 1,1,2-ﾄﾘｸﾛﾛｴﾀﾝ | (mg/l)
目 | トリクロロエチレン | (mg/l) | [8 empty] | <0.002 | <0.002 | <0.002 | 0/2 | 0/2 | <0.002 | <0.002 | 0/2
| テトラクロロエチレン | (mg/l) | [8 empty] | <0.0005 | <0.0005 | <0.0005 | 0/2 | 0/2 | <0.0005 | <0.0005 | 0/2
| 1,3-ｼﾞｸﾛﾛﾌﾟﾛﾍﾟﾝ | (mg/l) | <0.0002 | <0.0002 | <0.0002 | 0/1 | 0/1 | <0.0002 | <0.0002 | 0/1 | <0.0002 | <0.0002 | <0.0002 | 0/1 | 0/1 | <0.0002 | <0.0002 | 0/1
| チウラム | (mg/l) | <0.0006 | <0.0006 | <0.0006 | 0/1 | 0/1 | <0.0006 | <0.0006 | 0/1 | <0.0006 | <0.0006 | <0.0006 | 0/1 | 0/1 | <0.0006 | <0.0006 | 0/1
| シマジン | (mg/l) | <0.0003 | <0.0003 | <0.0003 | 0/1 | 0/1 | <0.0003 | <0.0003 | 0/1 | <0.0003 | <0.0003 | <0.0003 | 0/1 | 0/1 | <0.0003 | <0.0003 | 0/1
| チオベンカルブ | (mg/l) | <0.002 | <0.002 | <0.002 | 0/1 | 0/1 | <0.002 | <0.002 | 0/1 | <0.002 | <0.002 | <0.002 | 0/1 | 0/1 | <0.002 | <0.002 | 0/1
| ベンゼン | (mg/l) | [8 empty] | <0.001 | <0.001 | <0.001 | 0/2 | 0/2 | <0.001 | <0.001 | 0/2
| セレン | (mg/l)
| ふっ素 | (mg/l)
| ほう素 | (mg/l)
| 硝酸性窒素及び亜硝酸性窒素 | (mg/l) | [8 empty] | 5.4 | 5.2 | 5.5 | 0/2 | 0/2 | 5.4 | 5.5 | 2/2
| 1,4-ジオキサン | (mg/l) | <0.005 | <0.005 | <0.005 | 0/2 | 0/2 | <0.005 | <0.005 | 0/2 | <0.005 | <0.005 | <0.005 | 0/2 | 0/2 | <0.005 | <0.005 | 0/2
| フェノール類 | (mg/l)
特 | 銅 | (mg/l)
殊 | 鉄（溶解性） | (mg/l)
項 | マンガン（溶解性） | (mg/l)
目 | クロム | (mg/l)
| 透視度 | (cm) | >30 | >30 | >30 | -/12 | -/12 | >30 | >30 | 12/12 | >30 | >30 | >30 | -/12 | -/12 | >30 | >30 | 12/12
| アンモニア性窒素 | (mg/l)
| 亜硝酸性窒素 | (mg/l) | [8 empty] | 0.03 | 0.02 | 0.03 | -/2 | -/2 | 0.03 | 0.03 | 2/2
| 硝酸性窒素 | (mg/l) | [8 empty] | 5.3 | 5.2 | 5.4 | -/2 | -/2 | 5.3 | 5.4 | 2/2
| 全有機性窒素 | (mg/l)
| オルトりん酸性りん | (mg/l)
| ＴＯＣ | (mg/l)
そ | 塩化物イオン | (mg/l)
の | 陰イオン界面活性剤 | (mg/l)
他 | クロロフィルa | (μg/l)
項 | トリハロメタン生成能 | (mg/l)
目 | クロロホルム生成能 | (mg/l)
| ﾌﾞﾛﾓｼﾞｸﾛﾛﾒﾀﾝ生成能 | (mg/l)
| ｼﾞﾌﾞﾛﾓｸﾛﾛﾒﾀﾝ生成能 | (mg/l)
| ブロモホルム生成能 | (mg/l)
| 下層ＤＯ | (mg/l)
| 大腸菌数 | (MPN/100ml) | 65 | 40 | 89 | -/2 | -/2 | 65 | 89 | 2/2 | 34 | 20 | 48 | -/2 | -/2 | 34 | 48 | 2/2
| クロロホルム | (mg/l)
| ﾄﾗﾝｽ-1,2-ｼﾞｸﾛﾛｴﾁﾚﾝ | (mg/l)
| 1,2-ｼﾞｸﾛﾛﾌﾟﾛﾊﾟﾝ | (mg/l)
| p-ｼﾞｸﾛﾛﾍﾞﾝｾﾞﾝ | (mg/l)
| イソキサチオン | (mg/l)
| ダイアジノン | (mg/l)
| フェニトロチオン | (mg/l)
| イソプロチオラン | (mg/l)
| オキシン銅 | (mg/l)
| クロロタロニル | (mg/l)
| プロピザミド | (mg/l)
| ＥＰＮ | (mg/l)
| ジクロルボス | (mg/l)
要 | フェノブカルブ | (mg/l)
監 | イプロベンホス | (mg/l)
視 | クロルニトロフェン | (mg/l)
項 | トルエン | (mg/l)
目 | キシレン | (mg/l)
| フタル酸ジエチルヘキシル | (mg/l)
| ニッケル | (mg/l)
| モリブデン | (mg/l)
| アンチモン | (mg/l)
| 塩化ビニルモノマー | (mg/l)
| エピクロロヒドリン | (mg/l)
| 全マンガン | (mg/l)
| ウラン | (mg/l)
| フェノール | (mg/l)
| ホルムアルデヒド | (mg/l)
| 4-t-オクチルフェノール | (mg/l)
| アニリン | (mg/l)
| 2,4-ジクロロフェノール | (mg/l)

## MKSSYUEX (27)
| 2014年度 | [16 empty] | (茨城県)
水域名（類型） |  | 調査種類 | 大谷川 |  |  | B(ｲ) |  | 測定計画調査 |  |  | 石川川 |  |  | A(ﾊ) |  | 測定計画調査
河川名 |  | 地点番号(県地点) | 大谷川 |  |  |  |  | 127510 |  |  | 石川川 |  |  |  |  | 128011
測定地点名（地点統一番号） |  | 採取水層 | 大谷橋 |  |  | 08-070-01 |  |  |  |  | 入野橋 |  |  | 08-069-02
調査機関名 |  | 分析担当機関 | 茨城県 |  |  | 茨城県 |  |  |  |  | 水戸市 |  |  | 水戸市
測 定 項 目 |  | (単位) | 平均 | 最小 | 最大 | ｍ/ｎ | ｘ/y | 中央値 | ７５％値 | ｋ/n | 平均 | 最小 | 最大 | ｍ/ｎ | ｘ/y | 中央値 | ７５％値 | ｋ/n
[8 empty] | 日間最小 | 日間最大 | [6 empty] | 日間最少 | 日間最大
現 | 気温 | (℃) | 17.4 | 6.4 | 31.0 | -/12 | -/12 | 17.6 | 20.9 | 12/12 | 17.7 | 5.8 | 31.2 | -/12 | -/12 | 19.3 | 24.0 | 12/12
場 | 水温 | (℃) | 15.9 | 8.5 | 25.0 | -/12 | -/12 | 16.0 | 20.1 | 12/12 | 18.8 | 10.0 | 28.5 | -/12 | -/12 | 19.2 | 23.0 | 12/12
観 | 流量 | (M3/S) | 0.50 | 0.26 | 0.72 | -/12 | -/12 | 0.53 | 0.61 | 12/12 | 0.14 | 0.01 | 0.21 | -/12 | -/12 | 0.16 | 0.18 | 12/12
測 | 全水深 | (M) | 0.66 | 0.50 | 1.20 | -/12 | -/12 | 0.60 | 0.70 | 12/12 | 0.20 | 0.10 | 0.40 | -/12 | -/12 | 0.20 | 0.20 | 12/12
項 | 透明度 | (M)
目 | 干潮時刻
満潮時刻
| ｐＨ |  | 7.7 | 7.5 | 7.8 | 0/12 | 0/12 | 7.7 | 7.8 | 12/12 | 7.8 | 7.5 | 8.1 | 0/12 | 0/12 | 7.9 | 7.9 | 12/12
| ＤＯ | (mg/l) | 9.2 | 7.5 | 11 | 0/12 | 0/12 | 9.3 | 10 | 12/12 | 9.6 | 5.8 | 12 | 1/12 | 1/12 | 9.7 | 11 | 12/12
| ＢＯＤ | (mg/l) | 1.6 | <0.5 | 3.9 | 1/12 | 1/12 | 1.7 | 1.8 | 11/12 | 2.5 | 1.1 | 6.9 | 5/12 | 5/12 | 1.8 | 2.4 | 12/12
[8 empty] | <0.5 | 3.9 | [6 empty] | 1.1 | 6.9
生 | ＣＯＤ | (mg/l) | 4.1 | 2.3 | 7.0 | -/12 | -/12 | 4.2 | 4.8 | 12/12 | 5.2 | 2.9 | 10 | -/12 | -/12 | 4.4 | 5.5 | 12/12
活 | [7 empty] | 2.3 | 7.0 | [6 empty] | 2.9 | 10
環 | ＳＳ | (mg/l) | 6 | 3 | 10 | 0/12 | 0/12 | 5 | 7 | 12/12 | 7 | 2 | 17 | 0/12 | 0/12 | 6 | 10 | 12/12
境 | 大腸菌群数 | (MPN/100ml) | 8700 | 1400 | 17000 | 2/4 | 2/4 | 8100 | 14000 | 4/4 | 9200 | 1400 | 22000 | 4/4 | 4/4 | 6600 | 11000 | 4/4
項 | ｎ－ヘキサン抽出物質 | (mg/l)
目 | 全窒素 | (mg/l) | 8.9 | 7.5 | 9.7 | -/12 | -/12 | 9.2 | 9.5 | 12/12 | 3.0 | 1.8 | 3.8 | -/12 | -/12 | 3.0 | 3.3 | 12/12
| 全燐 | (mg/l) | 0.082 | 0.060 | 0.13 | -/12 | -/12 | 0.076 | 0.091 | 12/12 | 0.31 | 0.14 | 0.57 | -/12 | -/12 | 0.30 | 0.32 | 12/12
| ノニルフェノール | (mg/l) | <0.00006 | <0.00006 | <0.00006 | 0/6 | 0/6 | <0.00006 | <0.00006 | 0/6 | <0.00006 | <0.00006 | <0.00006 | 0/6 | 0/6 | <0.00006 | <0.00006 | 0/6
| ＬＡＳ | (mg/l) | 0.0071 | 0.0029 | 0.0170 | 0/6 | 0/6 | 0.0059 | 0.0067 | 6/6 | 0.0183 | 0.0026 | 0.0430 | 0/6 | 0/6 | 0.0149 | 0.0310 | 6/6
| 全亜鉛 | (mg/l) | 0.005 | 0.003 | 0.009 | 0/6 | 0/6 | 0.005 | 0.007 | 6/6 | 0.007 | 0.004 | 0.010 | 0/6 | 0/6 | 0.007 | 0.010 | 6/6
| カドミウム | (mg/l) | [8 empty] | <0.0003 | <0.0003 | <0.0003 | 0/2 | 0/2 | <0.0003 | <0.0003 | 0/2
| 全シアン | (mg/l) | [8 empty] | <0.10 | <0.10 | <0.10 | 0/2 | 0/2 | <0.10 | <0.10 | 0/2
| 鉛 | (mg/l) | [8 empty] | <0.0010 | <0.0010 | <0.0010 | 0/2 | 0/2 | <0.0010 | <0.0010 | 0/2
| 六価クロム | (mg/l) | [8 empty] | <0.0050 | <0.0050 | <0.0050 | 0/2 | 0/2 | <0.0050 | <0.0050 | 0/2
| 砒素 | (mg/l) | [8 empty] | <0.0010 | <0.0010 | <0.0010 | 0/2 | 0/2 | <0.0010 | <0.0010 | 0/2
| 総水銀 | (mg/l) | [8 empty] | <0.0005 | <0.0005 | <0.0005 | 0/2 | 0/2 | <0.0005 | <0.0005 | 0/2
| アルキル水銀 | (mg/l)
| ＰＣＢ | (mg/l)
| ジクロロメタン | (mg/l) | [8 empty] | <0.002 | <0.002 | <0.002 | 0/2 | 0/2 | <0.002 | <0.002 | 0/2
| 四塩化炭素 | (mg/l) | [8 empty] | <0.0002 | <0.0002 | <0.0002 | 0/2 | 0/2 | <0.0002 | <0.0002 | 0/2
| 1,2-ｼﾞｸﾛﾛｴﾀﾝ | (mg/l) | [8 empty] | <0.0004 | <0.0004 | <0.0004 | 0/2 | 0/2 | <0.0004 | <0.0004 | 0/2
| 1,1-ｼﾞｸﾛﾛｴﾁﾚﾝ | (mg/l) | [8 empty] | <0.002 | <0.002 | <0.002 | 0/2 | 0/2 | <0.002 | <0.002 | 0/2
健 | ｼｽ-1,2-ｼﾞｸﾛﾛｴﾁﾚﾝ | (mg/l) | [8 empty] | <0.004 | <0.004 | <0.004 | 0/2 | 0/2 | <0.004 | <0.004 | 0/2
康 | 1,1,1-ﾄﾘｸﾛﾛｴﾀﾝ | (mg/l) | [8 empty] | <0.0005 | <0.0005 | <0.0005 | 0/2 | 0/2 | <0.0005 | <0.0005 | 0/2
項 | 1,1,2-ﾄﾘｸﾛﾛｴﾀﾝ | (mg/l) | [8 empty] | <0.0006 | <0.0006 | <0.0006 | 0/2 | 0/2 | <0.0006 | <0.0006 | 0/2
目 | トリクロロエチレン | (mg/l) | [8 empty] | <0.002 | <0.002 | <0.002 | 0/2 | 0/2 | <0.002 | <0.002 | 0/2
| テトラクロロエチレン | (mg/l) | [8 empty] | <0.0005 | <0.0005 | <0.0005 | 0/2 | 0/2 | <0.0005 | <0.0005 | 0/2
| 1,3-ｼﾞｸﾛﾛﾌﾟﾛﾍﾟﾝ | (mg/l) | <0.0002 | <0.0002 | <0.0002 | 0/1 | 0/1 | <0.0002 | <0.0002 | 0/1 | <0.0002 | <0.0002 | <0.0002 | 0/1 | 0/1 | <0.0002 | <0.0002 | 0/1
| チウラム | (mg/l) | <0.0006 | <0.0006 | <0.0006 | 0/1 | 0/1 | <0.0006 | <0.0006 | 0/1 | <0.0006 | <0.0006 | <0.0006 | 0/1 | 0/1 | <0.0006 | <0.0006 | 0/1
| シマジン | (mg/l) | <0.0003 | <0.0003 | <0.0003 | 0/1 | 0/1 | <0.0003 | <0.0003 | 0/1 | <0.0003 | <0.0003 | <0.0003 | 0/1 | 0/1 | <0.0003 | <0.0003 | 0/1
| チオベンカルブ | (mg/l) | <0.002 | <0.002 | <0.002 | 0/1 | 0/1 | <0.002 | <0.002 | 0/1 | <0.002 | <0.002 | <0.002 | 0/1 | 0/1 | <0.002 | <0.002 | 0/1
| ベンゼン | (mg/l) | [8 empty] | <0.001 | <0.001 | <0.001 | 0/2 | 0/2 | <0.001 | <0.001 | 0/2
| セレン | (mg/l)
| ふっ素 | (mg/l) | [8 empty] | <0.08 | <0.08 | <0.08 | 0/2 | 0/2 | <0.08 | <0.08 | 0/2
| ほう素 | (mg/l) | [8 empty] | 0.02 | 0.02 | 0.02 | 0/2 | 0/2 | 0.02 | 0.02 | 2/2
| 硝酸性窒素及び亜硝酸性窒素 | (mg/l) | 8.7 | 8.4 | 9.0 | 0/2 | 0/2 | 8.7 | 9.0 | 2/2
| 1,4-ジオキサン | (mg/l) | <0.005 | <0.005 | <0.005 | 0/2 | 0/2 | <0.005 | <0.005 | 0/2 | <0.005 | <0.005 | <0.005 | 0/2 | 0/2 | <0.005 | <0.005 | 0/2
| フェノール類 | (mg/l) | [8 empty] | <0.01 | <0.01 | <0.01 | -/1 | -/1 | <0.01 | <0.01 | 0/1
特 | 銅 | (mg/l) | [8 empty] | <0.01 | <0.01 | <0.01 | -/1 | -/1 | <0.01 | <0.01 | 0/1
殊 | 鉄（溶解性） | (mg/l)
項 | マンガン（溶解性） | (mg/l)
目 | クロム | (mg/l) | [8 empty] | <0.02 | <0.02 | <0.02 | -/1 | -/1 | <0.02 | <0.02 | 0/1
| 透視度 | (cm) | >30 | >30 | >30 | -/12 | -/12 | >30 | >30 | 12/12 | 30 | 25 | >30 | -/12 | -/12 | >30 | >30 | 12/12
| アンモニア性窒素 | (mg/l)
| 亜硝酸性窒素 | (mg/l) | 0.09 | 0.08 | 0.09 | -/2 | -/2 | 0.09 | 0.09 | 2/2
| 硝酸性窒素 | (mg/l) | 8.6 | 8.3 | 8.9 | -/2 | -/2 | 8.6 | 8.9 | 2/2
| 全有機性窒素 | (mg/l)
| オルトりん酸性りん | (mg/l)
| ＴＯＣ | (mg/l)
そ | 塩化物イオン | (mg/l)
の | 陰イオン界面活性剤 | (mg/l)
他 | クロロフィルa | (μg/l)
項 | トリハロメタン生成能 | (mg/l)
目 | クロロホルム生成能 | (mg/l)
| ﾌﾞﾛﾓｼﾞｸﾛﾛﾒﾀﾝ生成能 | (mg/l)
| ｼﾞﾌﾞﾛﾓｸﾛﾛﾒﾀﾝ生成能 | (mg/l)
| ブロモホルム生成能 | (mg/l)
| 下層ＤＯ | (mg/l)
| 大腸菌数 | (MPN/100ml) | 180 | 61 | 300 | -/2 | -/2 | 180 | 300 | 2/2 | 21 | <1.0 | 40 | -/2 | -/2 | 21 | 40 | 1/2
| クロロホルム | (mg/l)
| ﾄﾗﾝｽ-1,2-ｼﾞｸﾛﾛｴﾁﾚﾝ | (mg/l)
| 1,2-ｼﾞｸﾛﾛﾌﾟﾛﾊﾟﾝ | (mg/l)
| p-ｼﾞｸﾛﾛﾍﾞﾝｾﾞﾝ | (mg/l)
| イソキサチオン | (mg/l)
| ダイアジノン | (mg/l)
| フェニトロチオン | (mg/l)
| イソプロチオラン | (mg/l)
| オキシン銅 | (mg/l)
| クロロタロニル | (mg/l)
| プロピザミド | (mg/l)
| ＥＰＮ | (mg/l)
| ジクロルボス | (mg/l)
要 | フェノブカルブ | (mg/l)
監 | イプロベンホス | (mg/l)
視 | クロルニトロフェン | (mg/l)
項 | トルエン | (mg/l)
目 | キシレン | (mg/l)
| フタル酸ジエチルヘキシル | (mg/l)
| ニッケル | (mg/l)
| モリブデン | (mg/l)
| アンチモン | (mg/l)
| 塩化ビニルモノマー | (mg/l)
| エピクロロヒドリン | (mg/l)
| 全マンガン | (mg/l)
| ウラン | (mg/l)
| フェノール | (mg/l)
| ホルムアルデヒド | (mg/l)
| 4-t-オクチルフェノール | (mg/l)
| アニリン | (mg/l)
| 2,4-ジクロロフェノール | (mg/l)

## MKSSYUEX (28)
| 2014年度 | [16 empty] | (茨城県)
水域名（類型） |  | 調査種類 | 利根川中流 |  |  | A(ｲ) |  | 測定計画調査 |  |  | 利根川下流 |  |  | A(ｲ) |  | 測定計画調査
河川名 |  | 地点番号(県地点) | 利根川中流 |  |  |  |  | 130010 |  |  | 利根川下流 |  |  |  |  | 130110
測定地点名（地点統一番号） |  | 採取水層 | 栗橋 |  |  | 08-001-01 |  |  |  |  | 芽吹橋 |  |  | 08-041-51
調査機関名 |  | 分析担当機関 | 国土交通省(関東地方整備局) |  |  | 利根川上流河川事務所 |  |  |  |  | 国土交通省(関東地方整備局) |  |  | 利根川上流河川事務所
測 定 項 目 |  | (単位) | 平均 | 最小 | 最大 | ｍ/ｎ | ｘ/y | 中央値 | ７５％値 | ｋ/n | 平均 | 最小 | 最大 | ｍ/ｎ | ｘ/y | 中央値 | ７５％値 | ｋ/n
[8 empty] | 日間最小 | 日間最大 | [6 empty] | 日間最少 | 日間最大
現 | 気温 | (℃) | 19.3 | 5.7 | 36.0 | -/12 | -/12 | 19.3 | 26.0 | 12/12 | 16.3 | 4.0 | 32.5 | -/12 | -/12 | 16.9 | 21.0 | 12/12
場 | 水温 | (℃) | 15.7 | 5.5 | 30.9 | -/12 | -/12 | 16.5 | 20.5 | 12/12 | 15.3 | 4.0 | 28.5 | -/12 | -/12 | 17.3 | 20.5 | 12/12
観 | 流量 | (M3/S)
測 | 全水深 | (M) | 2.47 | 0.85 | 3.85 | -/12 | -/12 | 2.43 | 3.20 | 12/12 | 1.01 | 0.55 | 1.75 | -/12 | -/12 | 0.91 | 1.15 | 12/12
項 | 透明度 | (M)
目 | 干潮時刻
満潮時刻
| ｐＨ |  | 7.5 | 7.2 | 7.7 | 0/12 | 0/12 | 7.5 | 7.6 | 12/12 | 7.6 | 7.4 | 8 | 0/12 | 0/12 | 7.5 | 7.6 | 12/12
| ＤＯ | (mg/l) | 9.6 | 7.9 | 12 | 0/12 | 0/12 | 9.5 | 11 | 12/12 | 9.7 | 8.2 | 12 | 0/12 | 0/12 | 9.6 | 10 | 12/12
| ＢＯＤ | (mg/l) | 1.3 | 0.6 | 1.8 | 0/12 | 0/12 | 1.4 | 1.5 | 12/12 | 1.2 | 0.6 | 1.6 | 0/12 | 0/12 | 1.3 | 1.3 | 12/12
[8 empty] | 0.6 | 1.8 | [6 empty] | 0.6 | 1.6
生 | ＣＯＤ | (mg/l) | 3.2 | 2.4 | 3.6 | -/12 | -/12 | 3.3 | 3.4 | 12/12 | 3.2 | 2.6 | 3.9 | -/12 | -/12 | 3.2 | 3.4 | 12/12
活 | [7 empty] | 2.4 | 3.6 | [6 empty] | 2.6 | 3.9
環 | ＳＳ | (mg/l) | 12 | 5 | 20 | 0/12 | 0/12 | 11 | 13 | 12/12 | 14 | 5 | 27 | 1/12 | 1/12 | 13 | 18 | 12/12
境 | 大腸菌群数 | (MPN/100ml) | 5600 | 330 | 35000 | 10/12 | 10/12 | 2300 | 3300 | 12/12 | 1000 | 170 | 2200 | 2/4 | 2/4 | 820 | 1300 | 4/4
項 | ｎ－ヘキサン抽出物質 | (mg/l)
目 | 全窒素 | (mg/l) | 2.1 | 1.2 | 2.6 | -/12 | -/12 | 2.3 | 2.5 | 12/12 | 2.3 | 1.6 | 2.8 | -/12 | -/12 | 2.5 | 2.7 | 12/12
| 全燐 | (mg/l) | 0.11 | 0.089 | 0.14 | -/12 | -/12 | 0.12 | 0.12 | 12/12 | 0.11 | 0.097 | 0.14 | -/12 | -/12 | 0.12 | 0.12 | 12/12
| ノニルフェノール | (mg/l)
| ＬＡＳ | (mg/l) | 0.0007 | <0.0006 | 0.0010 | 0/4 | 0/4 | <0.0006 | <0.0006 | 1/4
| 全亜鉛 | (mg/l) | 0.010 | 0.004 | 0.028 | 0/12 | 0/12 | 0.008 | 0.008 | 12/12 | 0.006 | 0.005 | 0.008 | -/4 | -/4 | 0.006 | 0.006 | 4/4
| カドミウム | (mg/l) | <0.0003 | <0.0003 | <0.0003 | 0/12 | 0/12 | <0.0003 | <0.0003 | 0/12 | <0.0003 | <0.0003 | <0.0003 | 0/6 | 0/6 | <0.0003 | <0.0003 | 0/6
| 全シアン | (mg/l) | <0.10 | <0.10 | <0.10 | 0/12 | 0/12 | <0.10 | <0.10 | 0/12 | <0.10 | <0.10 | <0.10 | 0/6 | 0/6 | <0.10 | <0.10 | 0/6
| 鉛 | (mg/l) | 0.0013 | <0.0010 | 0.0020 | 0/12 | 0/12 | 0.0010 | 0.0010 | 9/12 | 0.0012 | 0.0010 | 0.0020 | 0/6 | 0/6 | 0.0010 | 0.0010 | 6/6
| 六価クロム | (mg/l) | <0.0050 | <0.0050 | <0.0050 | 0/12 | 0/12 | <0.0050 | <0.0050 | 0/12 | <0.0050 | <0.0050 | <0.0050 | 0/6 | 0/6 | <0.0050 | <0.0050 | 0/6
| 砒素 | (mg/l) | 0.0010 | 0.0010 | 0.0010 | 0/12 | 0/12 | 0.0010 | 0.0010 | 12/12 | 0.0010 | 0.0010 | 0.0010 | 0/6 | 0/6 | 0.0010 | 0.0010 | 6/6
| 総水銀 | (mg/l) | <0.0005 | <0.0005 | <0.0005 | 0/12 | 0/12 | <0.0005 | <0.0005 | 0/12 | <0.0005 | <0.0005 | <0.0005 | 0/6 | 0/6 | <0.0005 | <0.0005 | 0/6
| アルキル水銀 | (mg/l)
| ＰＣＢ | (mg/l) | <0.0005 | <0.0005 | <0.0005 | 0/1 | 0/1 | <0.0005 | <0.0005 | 0/1
| ジクロロメタン | (mg/l) | <0.002 | <0.002 | <0.002 | 0/1 | 0/1 | <0.002 | <0.002 | 0/1
| 四塩化炭素 | (mg/l) | <0.0002 | <0.0002 | <0.0002 | 0/1 | 0/1 | <0.0002 | <0.0002 | 0/1
| 1,2-ｼﾞｸﾛﾛｴﾀﾝ | (mg/l) | <0.0004 | <0.0004 | <0.0004 | 0/1 | 0/1 | <0.0004 | <0.0004 | 0/1
| 1,1-ｼﾞｸﾛﾛｴﾁﾚﾝ | (mg/l) | <0.002 | <0.002 | <0.002 | 0/1 | 0/1 | <0.002 | <0.002 | 0/1
健 | ｼｽ-1,2-ｼﾞｸﾛﾛｴﾁﾚﾝ | (mg/l) | <0.004 | <0.004 | <0.004 | 0/1 | 0/1 | <0.004 | <0.004 | 0/1
康 | 1,1,1-ﾄﾘｸﾛﾛｴﾀﾝ | (mg/l) | <0.0005 | <0.0005 | <0.0005 | 0/1 | 0/1 | <0.0005 | <0.0005 | 0/1
項 | 1,1,2-ﾄﾘｸﾛﾛｴﾀﾝ | (mg/l) | <0.0006 | <0.0006 | <0.0006 | 0/1 | 0/1 | <0.0006 | <0.0006 | 0/1
目 | トリクロロエチレン | (mg/l) | <0.002 | <0.002 | <0.002 | 0/1 | 0/1 | <0.002 | <0.002 | 0/1 | <0.002 | <0.002 | <0.002 | 0/1 | 0/1 | <0.002 | <0.002 | 0/1
| テトラクロロエチレン | (mg/l) | <0.0005 | <0.0005 | <0.0005 | 0/1 | 0/1 | <0.0005 | <0.0005 | 0/1 | <0.0005 | <0.0005 | <0.0005 | 0/1 | 0/1 | <0.0005 | <0.0005 | 0/1
| 1,3-ｼﾞｸﾛﾛﾌﾟﾛﾍﾟﾝ | (mg/l) | <0.0002 | <0.0002 | <0.0002 | 0/1 | 0/1 | <0.0002 | <0.0002 | 0/1
| チウラム | (mg/l) | <0.0006 | <0.0006 | <0.0006 | 0/1 | 0/1 | <0.0006 | <0.0006 | 0/1
| シマジン | (mg/l) | <0.0003 | <0.0003 | <0.0003 | 0/1 | 0/1 | <0.0003 | <0.0003 | 0/1
| チオベンカルブ | (mg/l) | <0.002 | <0.002 | <0.002 | 0/1 | 0/1 | <0.002 | <0.002 | 0/1
| ベンゼン | (mg/l) | <0.001 | <0.001 | <0.001 | 0/1 | 0/1 | <0.001 | <0.001 | 0/1
| セレン | (mg/l) | <0.001 | <0.001 | <0.001 | 0/1 | 0/1 | <0.001 | <0.001 | 0/1
| ふっ素 | (mg/l) | <0.08 | <0.08 | <0.08 | 0/1 | 0/1 | <0.08 | <0.08 | 0/1 | <0.08 | <0.08 | <0.08 | 0/1 | 0/1 | <0.08 | <0.08 | 0/1
| ほう素 | (mg/l) | 0.02 | 0.02 | 0.02 | 0/1 | 0/1 | 0.02 | 0.02 | 1/1 | 0.02 | 0.02 | 0.02 | 0/1 | 0/1 | 0.02 | 0.02 | 1/1
| 硝酸性窒素及び亜硝酸性窒素 | (mg/l) | 1.6 | 1.0 | 2.2 | 0/12 | 0/12 | 1.8 | 1.8 | 12/12 | 1.8 | 1.3 | 2.4 | 0/4 | 0/4 | 1.7 | 1.7 | 4/4
| 1,4-ジオキサン | (mg/l) | <0.005 | <0.005 | <0.005 | 0/2 | 0/2 | <0.005 | <0.005 | 0/2
| フェノール類 | (mg/l) | <0.01 | <0.01 | <0.01 | -/1 | -/1 | <0.01 | <0.01 | 0/1 | <0.01 | <0.01 | <0.01 | -/1 | -/1 | <0.01 | <0.01 | 0/1
特 | 銅 | (mg/l) | <0.01 | <0.01 | <0.01 | -/1 | -/1 | <0.01 | <0.01 | 0/1 | <0.01 | <0.01 | <0.01 | -/1 | -/1 | <0.01 | <0.01 | 0/1
殊 | 鉄（溶解性） | (mg/l) | 0.08 | 0.08 | 0.08 | -/1 | -/1 | 0.08 | 0.08 | 1/1 | 0.06 | 0.06 | 0.06 | -/1 | -/1 | 0.06 | 0.06 | 1/1
項 | マンガン（溶解性） | (mg/l) | <0.01 | <0.01 | <0.01 | -/1 | -/1 | <0.01 | <0.01 | 0/1 | <0.01 | <0.01 | <0.01 | -/1 | -/1 | <0.01 | <0.01 | 0/1
目 | クロム | (mg/l) | <0.02 | <0.02 | <0.02 | -/1 | -/1 | <0.02 | <0.02 | 0/1 | <0.02 | <0.02 | <0.02 | -/1 | -/1 | <0.02 | <0.02 | 0/1
| 透視度 | (cm) | 30 | 27 | >30 | -/12 | -/12 | >30 | >30 | 12/12 | 29 | 22 | >30 | -/12 | -/12 | >30 | >30 | 12/12
| アンモニア性窒素 | (mg/l) | 0.07 | <0.02 | 0.16 | -/12 | -/12 | 0.05 | 0.08 | 11/12 | 0.02 | <0.02 | 0.02 | -/4 | -/4 | 0.02 | 0.02 | 2/4
| 亜硝酸性窒素 | (mg/l) | 0.02 | <0.01 | 0.04 | -/12 | -/12 | 0.01 | 0.03 | 11/12 | 0.01 | 0.01 | 0.01 | -/4 | -/4 | 0.01 | 0.01 | 4/4
| 硝酸性窒素 | (mg/l) | 1.6 | 1.0 | 2.2 | -/12 | -/12 | 1.8 | 1.8 | 12/12 | 1.8 | 1.3 | 2.4 | -/4 | -/4 | 1.7 | 1.7 | 4/4
| 全有機性窒素 | (mg/l)
| オルトりん酸性りん | (mg/l) | 0.04 | 0.02 | 0.05 | -/3 | -/3 | 0.04 | 0.05 | 3/3
| ＴＯＣ | (mg/l) | 1.3 | 1.0 | 2.0 | -/6 | -/6 | 1.0 | 2.0 | 6/6
そ | 塩化物イオン | (mg/l)
の | 陰イオン界面活性剤 | (mg/l) | <1.0E-02 | <1.0E-02 | <1.0E-02 | -/3 | -/3 | <1.0E-02 | <1.0E-02 | 0/3 | <1.0E-02 | <1.0E-02 | <1.0E-02 | -/3 | -/3 | <1.0E-02 | <1.0E-02 | 0/3
他 | クロロフィルa | (μg/l) | 5.500 | 2.000 | 12.00 | -/6 | -/6 | 3.500 | 9.000 | 6/6
項 | トリハロメタン生成能 | (mg/l) | 0.047 | 0.031 | 0.073 | -/4 | -/4 | 0.042 | 0.045 | 4/4
目 | クロロホルム生成能 | (mg/l)
| ﾌﾞﾛﾓｼﾞｸﾛﾛﾒﾀﾝ生成能 | (mg/l)
| ｼﾞﾌﾞﾛﾓｸﾛﾛﾒﾀﾝ生成能 | (mg/l)
| ブロモホルム生成能 | (mg/l)
| 下層ＤＯ | (mg/l)
| 大腸菌数 | (MPN/100ml)
| クロロホルム | (mg/l)
| ﾄﾗﾝｽ-1,2-ｼﾞｸﾛﾛｴﾁﾚﾝ | (mg/l)
| 1,2-ｼﾞｸﾛﾛﾌﾟﾛﾊﾟﾝ | (mg/l)
| p-ｼﾞｸﾛﾛﾍﾞﾝｾﾞﾝ | (mg/l)
| イソキサチオン | (mg/l)
| ダイアジノン | (mg/l)
| フェニトロチオン | (mg/l)
| イソプロチオラン | (mg/l)
| オキシン銅 | (mg/l)
| クロロタロニル | (mg/l)
| プロピザミド | (mg/l)
| ＥＰＮ | (mg/l)
| ジクロルボス | (mg/l)
要 | フェノブカルブ | (mg/l)
監 | イプロベンホス | (mg/l)
視 | クロルニトロフェン | (mg/l)
項 | トルエン | (mg/l)
目 | キシレン | (mg/l)
| フタル酸ジエチルヘキシル | (mg/l)
| ニッケル | (mg/l)
| モリブデン | (mg/l)
| アンチモン | (mg/l)
| 塩化ビニルモノマー | (mg/l)
| エピクロロヒドリン | (mg/l)
| 全マンガン | (mg/l)
| ウラン | (mg/l)
| フェノール | (mg/l)
| ホルムアルデヒド | (mg/l)
| 4-t-オクチルフェノール | (mg/l)
| アニリン | (mg/l)
| 2,4-ジクロロフェノール | (mg/l)

## MKSSYUEX (29)
| 2014年度 | [16 empty] | (茨城県)
水域名（類型） |  | 調査種類 | 利根川下流 |  |  | A(ｲ) |  | 測定計画調査 |  |  | 利根川下流 |  |  | A(ｲ) |  | 測定計画調査
河川名 |  | 地点番号(県地点) | 利根川下流 |  |  |  |  | 130120 |  |  | 利根川下流 |  |  |  |  | 130130
測定地点名（地点統一番号） |  | 採取水層 | 取手 |  |  | 08-041-52 |  |  |  |  | 布川 |  |  | 08-041-01
調査機関名 |  | 分析担当機関 | 国土交通省(関東地方整備局) |  |  | 利根川下流河川事務所 |  |  |  |  | 国土交通省(関東地方整備局) |  |  | 利根川下流河川事務所
測 定 項 目 |  | (単位) | 平均 | 最小 | 最大 | ｍ/ｎ | ｘ/y | 中央値 | ７５％値 | ｋ/n | 平均 | 最小 | 最大 | ｍ/ｎ | ｘ/y | 中央値 | ７５％値 | ｋ/n
[8 empty] | 日間最小 | 日間最大 | [6 empty] | 日間最少 | 日間最大
現 | 気温 | (℃) | 19.9 | 6.8 | 32.9 | -/12 | -/12 | 21.9 | 26.5 | 12/12 | 17.4 | 2.1 | 32.2 | -/28 | -/12 | 19.2 | 24.9 | 28/28
場 | 水温 | (℃) | 16.5 | 5.4 | 29.7 | -/12 | -/12 | 17.1 | 22.5 | 12/12 | 16.1 | 4.3 | 30.2 | -/28 | -/12 | 17.2 | 22.4 | 28/28
観 | 流量 | (M3/S)
測 | 全水深 | (M) | 5.90 | 4.70 | 6.90 | -/12 | -/12 | 5.93 | 6.05 | 12/12 | 8.26 | 7.40 | 9.00 | -/28 | -/12 | 8.18 | 8.87 | 28/28
項 | 透明度 | (M)
目 | 干潮時刻
満潮時刻
| ｐＨ |  | 7.7 | 7.5 | 8.5 | 0/12 | 0/12 | 7.7 | 7.7 | 12/12 | 7.7 | 7.4 | 8.9 | 1/28 | 1/12 | 7.7 | 7.7 | 28/28
| ＤＯ | (mg/l) | 9.6 | 7.8 | 12 | 0/12 | 0/12 | 9.4 | 10 | 12/12 | 9.6 | 7.6 | 12 | 0/28 | 0/12 | 9.7 | 10 | 28/28
| ＢＯＤ | (mg/l) | 1.6 | 0.8 | 2.8 | 2/12 | 2/12 | 1.5 | 1.7 | 12/12 | 1.7 | 0.9 | 3.8 | 8/28 | 3/12 | 1.6 | 1.7 | 28/28
[8 empty] | 0.8 | 2.8 | [6 empty] | 1.1 | 3.2
生 | ＣＯＤ | (mg/l) | 3.1 | 2.1 | 4.2 | -/12 | -/12 | 3.1 | 3.4 | 12/12 | 3.1 | 1.8 | 4.6 | -/28 | -/12 | 3.0 | 3.4 | 28/28
活 | [7 empty] | 2.1 | 4.2 | [6 empty] | 1.9 | 4.4
環 | ＳＳ | (mg/l) | 17 | 8 | 32 | 1/12 | 1/12 | 18 | 19 | 12/12 | 12 | 4 | 29 | 1/28 | 0/12 | 12 | 14 | 28/28
境 | 大腸菌群数 | (MPN/100ml) | 9600 | 2300 | 14000 | 4/4 | 4/4 | 11000 | 11000 | 4/4 | 22000 | 330 | 170000 | 10/12 | 10/12 | 5700 | 13000 | 12/12
項 | ｎ－ヘキサン抽出物質 | (mg/l) | <0.5 | <0.5 | <0.5 | -/12 | -/12 | <0.5 | <0.5 | 0/12 | <0.5 | <0.5 | <0.5 | -/12 | -/12 | <0.5 | <0.5 | 0/12
目 | 全窒素 | (mg/l) | 2.3 | 1.6 | 2.8 | -/12 | -/12 | 2.3 | 2.5 | 12/12 | 2.5 | 1.8 | 3.4 | -/12 | -/12 | 2.5 | 2.9 | 12/12
| 全燐 | (mg/l) | 0.12 | 0.091 | 0.14 | -/12 | -/12 | 0.12 | 0.13 | 12/12 | 0.11 | 0.083 | 0.14 | -/12 | -/12 | 0.11 | 0.11 | 12/12
| ノニルフェノール | (mg/l) | [8 empty] | <0.00006 | <0.00006 | <0.00006 | 0/4 | 0/4 | <0.00006 | <0.00006 | 0/4
| ＬＡＳ | (mg/l) | [8 empty] | 0.0016 | <0.0006 | 0.0047 | 0/4 | 0/4 | <0.0006 | <0.0006 | 1/4
| 全亜鉛 | (mg/l) | 0.013 | 0.011 | 0.016 | -/4 | -/4 | 0.013 | 0.013 | 4/4 | 0.016 | 0.004 | 0.033 | 1/12 | 1/12 | 0.015 | 0.019 | 12/12
| カドミウム | (mg/l) | <0.0003 | <0.0003 | <0.0003 | 0/6 | 0/6 | <0.0003 | <0.0003 | 0/6 | <0.0003 | <0.0003 | <0.0003 | 0/12 | 0/12 | <0.0003 | <0.0003 | 0/12
| 全シアン | (mg/l) | <0.10 | <0.10 | <0.10 | 0/6 | 0/6 | <0.10 | <0.10 | 0/6 | <0.10 | <0.10 | <0.10 | 0/12 | 0/12 | <0.10 | <0.10 | 0/12
| 鉛 | (mg/l) | 0.0010 | <0.0010 | 0.0010 | 0/6 | 0/6 | <0.0010 | 0.0010 | 2/6 | 0.0010 | <0.0010 | 0.0010 | 0/12 | 0/12 | <0.0010 | <0.0010 | 2/12
| 六価クロム | (mg/l) | <0.0050 | <0.0050 | <0.0050 | 0/6 | 0/6 | <0.0050 | <0.0050 | 0/6 | <0.0050 | <0.0050 | <0.0050 | 0/12 | 0/12 | <0.0050 | <0.0050 | 0/12
| 砒素 | (mg/l) | 0.0010 | 0.0010 | 0.0010 | 0/6 | 0/6 | 0.0010 | 0.0010 | 6/6 | 0.0011 | 0.0010 | 0.0020 | 0/12 | 0/12 | 0.0010 | 0.0010 | 12/12
| 総水銀 | (mg/l) | <0.0005 | <0.0005 | <0.0005 | 0/6 | 0/6 | <0.0005 | <0.0005 | 0/6 | <0.0005 | <0.0005 | <0.0005 | 0/12 | 0/12 | <0.0005 | <0.0005 | 0/12
| アルキル水銀 | (mg/l)
| ＰＣＢ | (mg/l) | [8 empty] | <0.0005 | <0.0005 | <0.0005 | 0/2 | 0/2 | <0.0005 | <0.0005 | 0/2
| ジクロロメタン | (mg/l) | [8 empty] | <0.002 | <0.002 | <0.002 | 0/2 | 0/2 | <0.002 | <0.002 | 0/2
| 四塩化炭素 | (mg/l) | [8 empty] | <0.0002 | <0.0002 | <0.0002 | 0/2 | 0/2 | <0.0002 | <0.0002 | 0/2
| 1,2-ｼﾞｸﾛﾛｴﾀﾝ | (mg/l) | [8 empty] | <0.0004 | <0.0004 | <0.0004 | 0/2 | 0/2 | <0.0004 | <0.0004 | 0/2
| 1,1-ｼﾞｸﾛﾛｴﾁﾚﾝ | (mg/l) | [8 empty] | <0.002 | <0.002 | <0.002 | 0/2 | 0/2 | <0.002 | <0.002 | 0/2
健 | ｼｽ-1,2-ｼﾞｸﾛﾛｴﾁﾚﾝ | (mg/l) | [8 empty] | <0.004 | <0.004 | <0.004 | 0/2 | 0/2 | <0.004 | <0.004 | 0/2
康 | 1,1,1-ﾄﾘｸﾛﾛｴﾀﾝ | (mg/l) | [8 empty] | <0.0005 | <0.0005 | <0.0005 | 0/2 | 0/2 | <0.0005 | <0.0005 | 0/2
項 | 1,1,2-ﾄﾘｸﾛﾛｴﾀﾝ | (mg/l) | [8 empty] | <0.0006 | <0.0006 | <0.0006 | 0/2 | 0/2 | <0.0006 | <0.0006 | 0/2
目 | トリクロロエチレン | (mg/l) | <0.002 | <0.002 | <0.002 | 0/2 | 0/2 | <0.002 | <0.002 | 0/2 | <0.002 | <0.002 | <0.002 | 0/4 | 0/4 | <0.002 | <0.002 | 0/4
| テトラクロロエチレン | (mg/l) | <0.0005 | <0.0005 | <0.0005 | 0/2 | 0/2 | <0.0005 | <0.0005 | 0/2 | <0.0005 | <0.0005 | <0.0005 | 0/4 | 0/4 | <0.0005 | <0.0005 | 0/4
| 1,3-ｼﾞｸﾛﾛﾌﾟﾛﾍﾟﾝ | (mg/l) | [8 empty] | <0.0002 | <0.0002 | <0.0002 | 0/2 | 0/2 | <0.0002 | <0.0002 | 0/2
| チウラム | (mg/l) | [8 empty] | <0.0006 | <0.0006 | <0.0006 | 0/2 | 0/2 | <0.0006 | <0.0006 | 0/2
| シマジン | (mg/l) | [8 empty] | <0.0003 | <0.0003 | <0.0003 | 0/2 | 0/2 | <0.0003 | <0.0003 | 0/2
| チオベンカルブ | (mg/l) | [8 empty] | <0.002 | <0.002 | <0.002 | 0/2 | 0/2 | <0.002 | <0.002 | 0/2
| ベンゼン | (mg/l) | [8 empty] | <0.001 | <0.001 | <0.001 | 0/2 | 0/2 | <0.001 | <0.001 | 0/2
| セレン | (mg/l) | [8 empty] | <0.001 | <0.001 | <0.001 | 0/2 | 0/2 | <0.001 | <0.001 | 0/2
| ふっ素 | (mg/l) | 0.08 | <0.08 | 0.08 | 0/6 | 0/6 | <0.08 | <0.08 | 1/6 | 0.08 | <0.08 | 0.08 | 0/6 | 0/6 | <0.08 | <0.08 | 1/6
| ほう素 | (mg/l) | [8 empty] | 0.04 | 0.03 | 0.05 | 0/2 | 0/2 | 0.04 | 0.05 | 2/2
| 硝酸性窒素及び亜硝酸性窒素 | (mg/l) | [8 empty] | 1.8 | 1.1 | 2.3 | 0/12 | 0/12 | 1.9 | 2.2 | 12/12
| 1,4-ジオキサン | (mg/l) | [8 empty] | <0.005 | <0.005 | <0.005 | 0/2 | 0/2 | <0.005 | <0.005 | 0/2
| フェノール類 | (mg/l) | <0.01 | <0.01 | <0.01 | -/2 | -/2 | <0.01 | <0.01 | 0/2 | <0.01 | <0.01 | <0.01 | -/2 | -/2 | <0.01 | <0.01 | 0/2
特 | 銅 | (mg/l) | <0.01 | <0.01 | <0.01 | -/2 | -/2 | <0.01 | <0.01 | 0/2 | <0.01 | <0.01 | <0.01 | -/2 | -/2 | <0.01 | <0.01 | 0/2
殊 | 鉄（溶解性） | (mg/l) | 0.09 | 0.07 | 0.11 | -/2 | -/2 | 0.09 | 0.11 | 2/2 | 0.10 | 0.06 | 0.13 | -/2 | -/2 | 0.10 | 0.13 | 2/2
項 | マンガン（溶解性） | (mg/l) | <0.01 | <0.01 | <0.01 | -/2 | -/2 | <0.01 | <0.01 | 0/2 | 0.02 | <0.01 | 0.02 | -/2 | -/2 | 0.02 | 0.02 | 1/2
目 | クロム | (mg/l) | <0.02 | <0.02 | <0.02 | -/2 | -/2 | <0.02 | <0.02 | 0/2 | <0.02 | <0.02 | <0.02 | -/2 | -/2 | <0.02 | <0.02 | 0/2
| 透視度 | (cm) | >30 | >30 | >30 | -/12 | -/12 | >30 | >30 | 12/12 | >30 | >30 | >30 | -/28 | -/12 | >30 | >30 | 28/28
| アンモニア性窒素 | (mg/l) | 0.10 | 0.03 | 0.25 | -/12 | -/12 | 0.08 | 0.14 | 12/12 | 0.15 | 0.03 | 0.37 | -/12 | -/12 | 0.11 | 0.17 | 12/12
| 亜硝酸性窒素 | (mg/l) | [8 empty] | 0.02 | <0.01 | 0.04 | -/10 | -/10 | 0.02 | 0.03 | 9/10
| 硝酸性窒素 | (mg/l) | [8 empty] | 1.8 | 1.1 | 2.3 | -/10 | -/10 | 1.9 | 2.2 | 10/10
| 全有機性窒素 | (mg/l)
| オルトりん酸性りん | (mg/l) | 0.07 | 0.02 | 0.10 | -/12 | -/12 | 0.08 | 0.09 | 12/12
| ＴＯＣ | (mg/l) | 1.6 | 1.0 | 2.1 | -/12 | -/12 | 1.6 | 1.9 | 12/12 | 1.7 | 1.1 | 2.2 | -/12 | -/12 | 1.6 | 2.0 | 12/12
そ | 塩化物イオン | (mg/l)
の | 陰イオン界面活性剤 | (mg/l) | 1.0E-02 | <1.0E-02 | 1.0E-02 | -/6 | -/6 | <1.0E-02 | <1.0E-02 | 1/6 | <1.0E-02 | <1.0E-02 | <1.0E-02 | -/12 | -/12 | <1.0E-02 | <1.0E-02 | 0/12
他 | クロロフィルa | (μg/l) | [8 empty] | 15.67 | 3.000 | 54.00 | -/12 | -/12 | 9.000 | 18.00 | 12/12
項 | トリハロメタン生成能 | (mg/l) | [8 empty] | 0.038 | 0.028 | 0.050 | -/12 | -/12 | 0.035 | 0.042 | 12/12
目 | クロロホルム生成能 | (mg/l)
| ﾌﾞﾛﾓｼﾞｸﾛﾛﾒﾀﾝ生成能 | (mg/l)
| ｼﾞﾌﾞﾛﾓｸﾛﾛﾒﾀﾝ生成能 | (mg/l)
| ブロモホルム生成能 | (mg/l)
| 下層ＤＯ | (mg/l)
| 大腸菌数 | (MPN/100ml)
| クロロホルム | (mg/l)
| ﾄﾗﾝｽ-1,2-ｼﾞｸﾛﾛｴﾁﾚﾝ | (mg/l)
| 1,2-ｼﾞｸﾛﾛﾌﾟﾛﾊﾟﾝ | (mg/l)
| p-ｼﾞｸﾛﾛﾍﾞﾝｾﾞﾝ | (mg/l)
| イソキサチオン | (mg/l)
| ダイアジノン | (mg/l)
| フェニトロチオン | (mg/l)
| イソプロチオラン | (mg/l)
| オキシン銅 | (mg/l)
| クロロタロニル | (mg/l)
| プロピザミド | (mg/l)
| ＥＰＮ | (mg/l) | [8 empty] | <0.0006 | <0.0006 | <0.0006 | -/2 | -/2 | <0.0006 | <0.0006 | 0/2
| ジクロルボス | (mg/l)
要 | フェノブカルブ | (mg/l)
監 | イプロベンホス | (mg/l)
視 | クロルニトロフェン | (mg/l)
項 | トルエン | (mg/l)
目 | キシレン | (mg/l)
| フタル酸ジエチルヘキシル | (mg/l) | [8 empty] | <0.006 | <0.006 | <0.006 | -/2 | -/2 | <0.006 | <0.006 | 0/2
| ニッケル | (mg/l) | [8 empty] | 0.001 | <0.001 | 0.001 | -/2 | -/2 | 0.001 | 0.001 | 1/2
| モリブデン | (mg/l) | [8 empty] | <0.007 | <0.007 | <0.007 | -/2 | -/2 | <0.007 | <0.007 | 0/2
| アンチモン | (mg/l) | [8 empty] | <0.002 | <0.002 | <0.002 | -/2 | -/2 | <0.002 | <0.002 | 0/2
| 塩化ビニルモノマー | (mg/l)
| エピクロロヒドリン | (mg/l)
| 全マンガン | (mg/l)
| ウラン | (mg/l)
| フェノール | (mg/l)
| ホルムアルデヒド | (mg/l)
| 4-t-オクチルフェノール | (mg/l)
| アニリン | (mg/l)
| 2,4-ジクロロフェノール | (mg/l)

## MKSSYUEX (30)
| 2014年度 | [16 empty] | (茨城県)
水域名（類型） |  | 調査種類 | 利根川下流 |  |  | A(ｲ) |  | 測定計画調査 |  |  | 利根川下流 |  |  | A(ｲ) |  | 測定計画調査
河川名 |  | 地点番号(県地点) | 利根川下流 |  |  |  |  | 130140 |  |  | 利根川下流 |  |  |  |  | 130150
測定地点名（地点統一番号） |  | 採取水層 | 須賀 |  |  | 08-041-53 |  |  |  |  | 金江津 |  |  | 08-041-54
調査機関名 |  | 分析担当機関 | 国土交通省(関東地方整備局) |  |  | 利根川下流河川事務所 |  |  |  |  | 国土交通省(関東地方整備局) |  |  | 利根川下流河川事務所
測 定 項 目 |  | (単位) | 平均 | 最小 | 最大 | ｍ/ｎ | ｘ/y | 中央値 | ７５％値 | ｋ/n | 平均 | 最小 | 最大 | ｍ/ｎ | ｘ/y | 中央値 | ７５％値 | ｋ/n
[8 empty] | 日間最小 | 日間最大 | [6 empty] | 日間最少 | 日間最大
現 | 気温 | (℃) | 17.9 | 4.8 | 29.1 | -/12 | -/12 | 18.0 | 26.4 | 12/12 | 19.1 | 8.3 | 31.0 | -/12 | -/12 | 18.3 | 26.1 | 12/12
場 | 水温 | (℃) | 16.5 | 4.7 | 28.9 | -/12 | -/12 | 17.5 | 22.6 | 12/12 | 16.6 | 5.2 | 29.6 | -/12 | -/12 | 17.8 | 22.3 | 12/12
観 | 流量 | (M3/S)
測 | 全水深 | (M) | 5.02 | 4.80 | 5.40 | -/12 | -/12 | 4.93 | 5.00 | 12/12 | 5.86 | 5.70 | 6.10 | -/12 | -/12 | 5.84 | 5.95 | 12/12
項 | 透明度 | (M)
目 | 干潮時刻
満潮時刻
| ｐＨ |  | 7.7 | 7.4 | 8.1 | 0/12 | 0/12 | 7.7 | 7.7 | 12/12 | 7.7 | 7.4 | 8 | 0/12 | 0/12 | 7.7 | 7.7 | 12/12
| ＤＯ | (mg/l) | 9.2 | 7.5 | 13 | 0/12 | 0/12 | 8.8 | 10 | 12/12 | 9.3 | 7.3 | 12 | 2/12 | 2/12 | 9.4 | 10 | 12/12
| ＢＯＤ | (mg/l) | 1.6 | 0.7 | 2.7 | 3/12 | 3/12 | 1.6 | 2.0 | 12/12 | 1.8 | 1.0 | 4.7 | 2/12 | 2/12 | 1.5 | 1.9 | 12/12
[8 empty] | 0.7 | 2.7 | [6 empty] | 1.0 | 4.7
生 | ＣＯＤ | (mg/l) | 3.1 | 2.0 | 4.4 | -/12 | -/12 | 2.8 | 3.5 | 12/12 | 3.5 | 2.6 | 5.4 | -/12 | -/12 | 3.3 | 3.7 | 12/12
活 | [7 empty] | 2.0 | 4.4 | [6 empty] | 2.6 | 5.4
環 | ＳＳ | (mg/l) | 11 | 6 | 18 | 0/12 | 0/12 | 12 | 13 | 12/12 | 14 | 8 | 21 | 0/12 | 0/12 | 13 | 17 | 12/12
境 | 大腸菌群数 | (MPN/100ml) | 5600 | 330 | 11000 | 3/4 | 3/4 | 5600 | 7900 | 4/4 | 6200 | 940 | 17000 | 3/4 | 3/4 | 3500 | 4600 | 4/4
項 | ｎ－ヘキサン抽出物質 | (mg/l) | <0.5 | <0.5 | <0.5 | -/12 | -/12 | <0.5 | <0.5 | 0/12 | <0.5 | <0.5 | <0.5 | -/12 | -/12 | <0.5 | <0.5 | 0/12
目 | 全窒素 | (mg/l) | 2.5 | 2.0 | 3.3 | -/12 | -/12 | 2.4 | 2.9 | 12/12 | 2.6 | 2.0 | 3.6 | -/12 | -/12 | 2.6 | 3.1 | 12/12
| 全燐 | (mg/l) | 0.12 | 0.088 | 0.17 | -/12 | -/12 | 0.11 | 0.12 | 12/12 | 0.12 | 0.094 | 0.16 | -/12 | -/12 | 0.12 | 0.12 | 12/12
| ノニルフェノール | (mg/l)
| ＬＡＳ | (mg/l)
| 全亜鉛 | (mg/l) | 0.009 | 0.007 | 0.012 | -/4 | -/4 | 0.009 | 0.009 | 4/4 | 0.013 | 0.009 | 0.019 | -/4 | -/4 | 0.011 | 0.012 | 4/4
| カドミウム | (mg/l) | <0.0003 | <0.0003 | <0.0003 | 0/6 | 0/6 | <0.0003 | <0.0003 | 0/6 | <0.0003 | <0.0003 | <0.0003 | 0/6 | 0/6 | <0.0003 | <0.0003 | 0/6
| 全シアン | (mg/l) | <0.10 | <0.10 | <0.10 | 0/6 | 0/6 | <0.10 | <0.10 | 0/6 | <0.10 | <0.10 | <0.10 | 0/6 | 0/6 | <0.10 | <0.10 | 0/6
| 鉛 | (mg/l) | <0.0010 | <0.0010 | <0.0010 | 0/6 | 0/6 | <0.0010 | <0.0010 | 0/6 | 0.0010 | <0.0010 | 0.0010 | 0/6 | 0/6 | <0.0010 | <0.0010 | 1/6
| 六価クロム | (mg/l) | <0.0050 | <0.0050 | <0.0050 | 0/6 | 0/6 | <0.0050 | <0.0050 | 0/6 | <0.0050 | <0.0050 | <0.0050 | 0/6 | 0/6 | <0.0050 | <0.0050 | 0/6
| 砒素 | (mg/l) | 0.0010 | 0.0010 | 0.0010 | 0/6 | 0/6 | 0.0010 | 0.0010 | 6/6 | 0.0010 | 0.0010 | 0.0010 | 0/6 | 0/6 | 0.0010 | 0.0010 | 6/6
| 総水銀 | (mg/l) | <0.0005 | <0.0005 | <0.0005 | 0/6 | 0/6 | <0.0005 | <0.0005 | 0/6 | <0.0005 | <0.0005 | <0.0005 | 0/6 | 0/6 | <0.0005 | <0.0005 | 0/6
| アルキル水銀 | (mg/l)
| ＰＣＢ | (mg/l)
| ジクロロメタン | (mg/l)
| 四塩化炭素 | (mg/l)
| 1,2-ｼﾞｸﾛﾛｴﾀﾝ | (mg/l)
| 1,1-ｼﾞｸﾛﾛｴﾁﾚﾝ | (mg/l)
健 | ｼｽ-1,2-ｼﾞｸﾛﾛｴﾁﾚﾝ | (mg/l)
康 | 1,1,1-ﾄﾘｸﾛﾛｴﾀﾝ | (mg/l)
項 | 1,1,2-ﾄﾘｸﾛﾛｴﾀﾝ | (mg/l)
目 | トリクロロエチレン | (mg/l) | <0.002 | <0.002 | <0.002 | 0/2 | 0/2 | <0.002 | <0.002 | 0/2 | <0.002 | <0.002 | <0.002 | 0/2 | 0/2 | <0.002 | <0.002 | 0/2
| テトラクロロエチレン | (mg/l) | <0.0005 | <0.0005 | <0.0005 | 0/2 | 0/2 | <0.0005 | <0.0005 | 0/2 | <0.0005 | <0.0005 | <0.0005 | 0/2 | 0/2 | <0.0005 | <0.0005 | 0/2
| 1,3-ｼﾞｸﾛﾛﾌﾟﾛﾍﾟﾝ | (mg/l)
| チウラム | (mg/l)
| シマジン | (mg/l)
| チオベンカルブ | (mg/l)
| ベンゼン | (mg/l)
| セレン | (mg/l)
| ふっ素 | (mg/l) | <0.08 | <0.08 | <0.08 | 0/6 | 0/6 | <0.08 | <0.08 | 0/6 | 0.08 | <0.08 | 0.09 | 0/6 | 0/6 | <0.08 | <0.08 | 1/6
| ほう素 | (mg/l)
| 硝酸性窒素及び亜硝酸性窒素 | (mg/l) | 1.9 | 1.2 | 2.5 | 0/12 | 0/12 | 2.0 | 2.2 | 12/12 | 1.9 | 1.4 | 2.5 | 0/12 | 0/12 | 2.0 | 2.3 | 12/12
| 1,4-ジオキサン | (mg/l)
| フェノール類 | (mg/l) | <0.01 | <0.01 | <0.01 | -/2 | -/2 | <0.01 | <0.01 | 0/2 | <0.01 | <0.01 | <0.01 | -/2 | -/2 | <0.01 | <0.01 | 0/2
特 | 銅 | (mg/l) | <0.01 | <0.01 | <0.01 | -/2 | -/2 | <0.01 | <0.01 | 0/2 | <0.01 | <0.01 | <0.01 | -/2 | -/2 | <0.01 | <0.01 | 0/2
殊 | 鉄（溶解性） | (mg/l) | 0.10 | 0.07 | 0.12 | -/2 | -/2 | 0.10 | 0.12 | 2/2 | 0.10 | 0.07 | 0.12 | -/2 | -/2 | 0.10 | 0.12 | 2/2
項 | マンガン（溶解性） | (mg/l) | 0.02 | <0.01 | 0.02 | -/2 | -/2 | 0.02 | 0.02 | 1/2 | <0.01 | <0.01 | <0.01 | -/2 | -/2 | <0.01 | <0.01 | 0/2
目 | クロム | (mg/l) | <0.02 | <0.02 | <0.02 | -/2 | -/2 | <0.02 | <0.02 | 0/2 | <0.02 | <0.02 | <0.02 | -/2 | -/2 | <0.02 | <0.02 | 0/2
| 透視度 | (cm) | 30 | 30 | >30 | -/12 | -/12 | >30 | >30 | 12/12 | >30 | >30 | >30 | -/12 | -/12 | >30 | >30 | 12/12
| アンモニア性窒素 | (mg/l) | 0.13 | 0.05 | 0.28 | -/12 | -/12 | 0.09 | 0.22 | 12/12 | 0.19 | 0.06 | 0.45 | -/12 | -/12 | 0.16 | 0.22 | 12/12
| 亜硝酸性窒素 | (mg/l) | 0.03 | 0.01 | 0.05 | -/11 | -/11 | 0.02 | 0.04 | 11/11 | 0.03 | 0.01 | 0.05 | -/11 | -/11 | 0.03 | 0.05 | 11/11
| 硝酸性窒素 | (mg/l) | 1.9 | 1.2 | 2.5 | -/11 | -/11 | 1.9 | 2.2 | 11/11 | 1.9 | 1.4 | 2.5 | -/11 | -/11 | 1.9 | 2.3 | 11/11
| 全有機性窒素 | (mg/l)
| オルトりん酸性りん | (mg/l) | 0.07 | 0.04 | 0.11 | -/12 | -/12 | 0.07 | 0.08 | 12/12 | 0.07 | 0.03 | 0.10 | -/12 | -/12 | 0.08 | 0.08 | 12/12
| ＴＯＣ | (mg/l) | [8 empty] | 1.9 | 1.5 | 2.6 | -/12 | -/12 | 1.8 | 2.1 | 12/12
そ | 塩化物イオン | (mg/l)
の | 陰イオン界面活性剤 | (mg/l) | 1.3E-02 | <1.0E-02 | 2.0E-02 | -/6 | -/6 | <1.0E-02 | 2.0E-02 | 2/6 | 1.2E-02 | <1.0E-02 | 2.0E-02 | -/6 | -/6 | <1.0E-02 | 1.0E-02 | 2/6
他 | クロロフィルa | (μg/l) | 20.42 | 5.000 | 54.00 | -/12 | -/12 | 14.50 | 28.00 | 12/12 | 21.50 | 4.000 | 76.00 | -/12 | -/12 | 17.00 | 27.00 | 12/12
項 | トリハロメタン生成能 | (mg/l)
目 | クロロホルム生成能 | (mg/l)
| ﾌﾞﾛﾓｼﾞｸﾛﾛﾒﾀﾝ生成能 | (mg/l)
| ｼﾞﾌﾞﾛﾓｸﾛﾛﾒﾀﾝ生成能 | (mg/l)
| ブロモホルム生成能 | (mg/l)
| 下層ＤＯ | (mg/l)
| 大腸菌数 | (MPN/100ml)
| クロロホルム | (mg/l)
| ﾄﾗﾝｽ-1,2-ｼﾞｸﾛﾛｴﾁﾚﾝ | (mg/l)
| 1,2-ｼﾞｸﾛﾛﾌﾟﾛﾊﾟﾝ | (mg/l)
| p-ｼﾞｸﾛﾛﾍﾞﾝｾﾞﾝ | (mg/l)
| イソキサチオン | (mg/l)
| ダイアジノン | (mg/l)
| フェニトロチオン | (mg/l)
| イソプロチオラン | (mg/l)
| オキシン銅 | (mg/l)
| クロロタロニル | (mg/l)
| プロピザミド | (mg/l)
| ＥＰＮ | (mg/l)
| ジクロルボス | (mg/l)
要 | フェノブカルブ | (mg/l)
監 | イプロベンホス | (mg/l)
視 | クロルニトロフェン | (mg/l)
項 | トルエン | (mg/l)
目 | キシレン | (mg/l)
| フタル酸ジエチルヘキシル | (mg/l)
| ニッケル | (mg/l)
| モリブデン | (mg/l)
| アンチモン | (mg/l)
| 塩化ビニルモノマー | (mg/l)
| エピクロロヒドリン | (mg/l)
| 全マンガン | (mg/l)
| ウラン | (mg/l)
| フェノール | (mg/l)
| ホルムアルデヒド | (mg/l)
| 4-t-オクチルフェノール | (mg/l)
| アニリン | (mg/l)
| 2,4-ジクロロフェノール | (mg/l)

## MKSSYUEX (31)
| 2014年度 | [16 empty] | (茨城県)
水域名（類型） |  | 調査種類 | 利根川下流 |  |  | A(ｲ) |  | 測定計画調査 |  |  | 利根川下流 |  |  | A(ｲ) |  | 測定計画調査
河川名 |  | 地点番号(県地点) | 利根川下流 |  |  |  |  | 130160 |  |  | 利根川下流 |  |  |  |  | 130170
測定地点名（地点統一番号） |  | 採取水層 | 佐原 |  |  | 08-041-02 |  |  |  |  | 河口堰 |  |  | 08-041-55
調査機関名 |  | 分析担当機関 | 国土交通省(関東地方整備局) |  |  | 利根川下流河川事務所 |  |  |  |  | 国土交通省(関東地方整備局) |  |  | 利根川下流河川事務所
測 定 項 目 |  | (単位) | 平均 | 最小 | 最大 | ｍ/ｎ | ｘ/y | 中央値 | ７５％値 | ｋ/n | 平均 | 最小 | 最大 | ｍ/ｎ | ｘ/y | 中央値 | ７５％値 | ｋ/n
[8 empty] | 日間最小 | 日間最大 | [6 empty] | 日間最少 | 日間最大
現 | 気温 | (℃) | 16.9 | 1.6 | 32.6 | -/28 | -/12 | 19.9 | 23.7 | 28/28 | 18.5 | 7.2 | 33.6 | -/12 | -/12 | 20.4 | 24.7 | 12/12
場 | 水温 | (℃) | 16.3 | 4.6 | 29.8 | -/28 | -/12 | 18.1 | 22.4 | 28/28 | 17.0 | 5.6 | 29.6 | -/12 | -/12 | 18.3 | 22.2 | 12/12
観 | 流量 | (M3/S)
測 | 全水深 | (M) | 17.00 | 14.46 | 17.48 | -/28 | -/12 | 17.16 | 17.24 | 28/28 | 7.43 | 6.75 | 7.90 | -/12 | -/12 | 7.48 | 7.80 | 12/12
項 | 透明度 | (M)
目 | 干潮時刻
満潮時刻
| ｐＨ |  | 7.7 | 7.3 | 8.1 | 0/28 | 0/12 | 7.7 | 7.8 | 28/28 | 7.9 | 7.3 | 8.7 | 1/12 | 1/12 | 7.8 | 8.1 | 12/12
| ＤＯ | (mg/l) | 9.2 | 6.6 | 13 | 8/28 | 3/12 | 8.9 | 10 | 28/28 | 9.6 | 6.6 | 13 | 2/12 | 2/12 | 9.7 | 11 | 12/12
| ＢＯＤ | (mg/l) | 1.8 | 1.0 | 2.8 | 8/28 | 4/12 | 1.8 | 2.2 | 28/28 | 2.2 | 0.8 | 4.1 | 7/12 | 7/12 | 2.2 | 2.6 | 12/12
[8 empty] | 1.1 | 2.7 | [6 empty] | 0.8 | 4.1
生 | ＣＯＤ | (mg/l) | 3.6 | 2.4 | 4.8 | -/28 | -/12 | 3.6 | 3.8 | 28/28 | 3.7 | 2.4 | 5.2 | -/12 | -/12 | 3.4 | 4.2 | 12/12
活 | [7 empty] | 2.5 | 4.6 | [6 empty] | 2.4 | 5.2
環 | ＳＳ | (mg/l) | 13 | 8 | 21 | 0/28 | 0/12 | 13 | 14 | 28/28 | 12 | 7 | 18 | 0/12 | 0/12 | 12 | 13 | 12/12
境 | 大腸菌群数 | (MPN/100ml) | 2200 | 130 | 7900 | 7/12 | 7/12 | 1700 | 2300 | 12/12 | 1100 | 220 | 2200 | 2/4 | 2/4 | 1100 | 1400 | 4/4
項 | ｎ－ヘキサン抽出物質 | (mg/l) | <0.5 | <0.5 | <0.5 | -/12 | -/12 | <0.5 | <0.5 | 0/12 | <0.5 | <0.5 | <0.5 | -/12 | -/12 | <0.5 | <0.5 | 0/12
目 | 全窒素 | (mg/l) | 2.5 | 1.9 | 3.2 | -/12 | -/12 | 2.5 | 2.9 | 12/12 | 2.5 | 1.7 | 3.3 | -/12 | -/12 | 2.6 | 2.9 | 12/12
| 全燐 | (mg/l) | 0.11 | 0.087 | 0.15 | -/12 | -/12 | 0.11 | 0.12 | 12/12 | 0.10 | 0.073 | 0.15 | -/12 | -/12 | 0.099 | 0.11 | 12/12
| ノニルフェノール | (mg/l)
| ＬＡＳ | (mg/l) | 0.0017 | <0.0006 | 0.0033 | 0/4 | 0/4 | 0.0015 | 0.0024 | 2/4
| 全亜鉛 | (mg/l) | 0.009 | 0.005 | 0.025 | 0/12 | 0/12 | 0.008 | 0.010 | 12/12 | 0.009 | 0.005 | 0.013 | -/4 | -/4 | 0.009 | 0.009 | 4/4
| カドミウム | (mg/l) | <0.0003 | <0.0003 | <0.0003 | 0/12 | 0/12 | <0.0003 | <0.0003 | 0/12 | <0.0003 | <0.0003 | <0.0003 | 0/6 | 0/6 | <0.0003 | <0.0003 | 0/6
| 全シアン | (mg/l) | <0.10 | <0.10 | <0.10 | 0/12 | 0/12 | <0.10 | <0.10 | 0/12 | <0.10 | <0.10 | <0.10 | 0/6 | 0/6 | <0.10 | <0.10 | 0/6
| 鉛 | (mg/l) | 0.0010 | <0.0010 | 0.0010 | 0/12 | 0/12 | 0.0010 | 0.0010 | 6/12 | 0.0010 | <0.0010 | 0.0010 | 0/6 | 0/6 | <0.0010 | 0.0010 | 2/6
| 六価クロム | (mg/l) | <0.0050 | <0.0050 | <0.0050 | 0/12 | 0/12 | <0.0050 | <0.0050 | 0/12 | <0.0050 | <0.0050 | <0.0050 | 0/6 | 0/6 | <0.0050 | <0.0050 | 0/6
| 砒素 | (mg/l) | 0.0011 | 0.0010 | 0.0020 | 0/12 | 0/12 | 0.0010 | 0.0010 | 12/12 | 0.0010 | 0.0010 | 0.0010 | 0/6 | 0/6 | 0.0010 | 0.0010 | 6/6
| 総水銀 | (mg/l) | <0.0005 | <0.0005 | <0.0005 | 0/12 | 0/12 | <0.0005 | <0.0005 | 0/12 | <0.0005 | <0.0005 | <0.0005 | 0/6 | 0/6 | <0.0005 | <0.0005 | 0/6
| アルキル水銀 | (mg/l)
| ＰＣＢ | (mg/l) | <0.0005 | <0.0005 | <0.0005 | 0/2 | 0/2 | <0.0005 | <0.0005 | 0/2 | <0.0005 | <0.0005 | <0.0005 | 0/2 | 0/2 | <0.0005 | <0.0005 | 0/2
| ジクロロメタン | (mg/l) | <0.002 | <0.002 | <0.002 | 0/2 | 0/2 | <0.002 | <0.002 | 0/2
| 四塩化炭素 | (mg/l) | <0.0002 | <0.0002 | <0.0002 | 0/2 | 0/2 | <0.0002 | <0.0002 | 0/2
| 1,2-ｼﾞｸﾛﾛｴﾀﾝ | (mg/l) | <0.0004 | <0.0004 | <0.0004 | 0/2 | 0/2 | <0.0004 | <0.0004 | 0/2
| 1,1-ｼﾞｸﾛﾛｴﾁﾚﾝ | (mg/l) | <0.002 | <0.002 | <0.002 | 0/2 | 0/2 | <0.002 | <0.002 | 0/2
健 | ｼｽ-1,2-ｼﾞｸﾛﾛｴﾁﾚﾝ | (mg/l) | <0.004 | <0.004 | <0.004 | 0/2 | 0/2 | <0.004 | <0.004 | 0/2
康 | 1,1,1-ﾄﾘｸﾛﾛｴﾀﾝ | (mg/l) | <0.0005 | <0.0005 | <0.0005 | 0/2 | 0/2 | <0.0005 | <0.0005 | 0/2
項 | 1,1,2-ﾄﾘｸﾛﾛｴﾀﾝ | (mg/l) | <0.0006 | <0.0006 | <0.0006 | 0/2 | 0/2 | <0.0006 | <0.0006 | 0/2
目 | トリクロロエチレン | (mg/l) | <0.002 | <0.002 | <0.002 | 0/4 | 0/4 | <0.002 | <0.002 | 0/4 | <0.002 | <0.002 | <0.002 | 0/2 | 0/2 | <0.002 | <0.002 | 0/2
| テトラクロロエチレン | (mg/l) | <0.0005 | <0.0005 | <0.0005 | 0/4 | 0/4 | <0.0005 | <0.0005 | 0/4 | <0.0005 | <0.0005 | <0.0005 | 0/2 | 0/2 | <0.0005 | <0.0005 | 0/2
| 1,3-ｼﾞｸﾛﾛﾌﾟﾛﾍﾟﾝ | (mg/l) | <0.0002 | <0.0002 | <0.0002 | 0/2 | 0/2 | <0.0002 | <0.0002 | 0/2
| チウラム | (mg/l) | <0.0006 | <0.0006 | <0.0006 | 0/2 | 0/2 | <0.0006 | <0.0006 | 0/2
| シマジン | (mg/l) | <0.0003 | <0.0003 | <0.0003 | 0/2 | 0/2 | <0.0003 | <0.0003 | 0/2
| チオベンカルブ | (mg/l) | <0.002 | <0.002 | <0.002 | 0/2 | 0/2 | <0.002 | <0.002 | 0/2
| ベンゼン | (mg/l) | <0.001 | <0.001 | <0.001 | 0/2 | 0/2 | <0.001 | <0.001 | 0/2
| セレン | (mg/l) | <0.001 | <0.001 | <0.001 | 0/2 | 0/2 | <0.001 | <0.001 | 0/2
| ふっ素 | (mg/l) | 0.08 | <0.08 | 0.08 | 0/6 | 0/6 | <0.08 | <0.08 | 1/6 | 0.08 | <0.08 | 0.08 | 0/6 | 0/6 | <0.08 | <0.08 | 1/6
| ほう素 | (mg/l) | 0.04 | 0.03 | 0.05 | 0/2 | 0/2 | 0.04 | 0.05 | 2/2
| 硝酸性窒素及び亜硝酸性窒素 | (mg/l) | 1.8 | 1.1 | 2.3 | 0/12 | 0/12 | 1.9 | 2.2 | 12/12 | 1.8 | 0.88 | 2.4 | 0/12 | 0/12 | 1.9 | 2.2 | 12/12
| 1,4-ジオキサン | (mg/l) | <0.005 | <0.005 | <0.005 | 0/2 | 0/2 | <0.005 | <0.005 | 0/2
| フェノール類 | (mg/l) | <0.01 | <0.01 | <0.01 | -/2 | -/2 | <0.01 | <0.01 | 0/2 | <0.01 | <0.01 | <0.01 | -/2 | -/2 | <0.01 | <0.01 | 0/2
特 | 銅 | (mg/l) | <0.01 | <0.01 | <0.01 | -/2 | -/2 | <0.01 | <0.01 | 0/2 | <0.01 | <0.01 | <0.01 | -/2 | -/2 | <0.01 | <0.01 | 0/2
殊 | 鉄（溶解性） | (mg/l) | 0.10 | 0.09 | 0.10 | -/2 | -/2 | 0.10 | 0.10 | 2/2 | 0.07 | 0.06 | 0.08 | -/2 | -/2 | 0.07 | 0.08 | 2/2
項 | マンガン（溶解性） | (mg/l) | 0.02 | <0.01 | 0.03 | -/2 | -/2 | 0.02 | 0.03 | 1/2 | 0.02 | <0.01 | 0.03 | -/2 | -/2 | 0.02 | 0.03 | 1/2
目 | クロム | (mg/l) | <0.02 | <0.02 | <0.02 | -/2 | -/2 | <0.02 | <0.02 | 0/2 | <0.02 | <0.02 | <0.02 | -/2 | -/2 | <0.02 | <0.02 | 0/2
| 透視度 | (cm) | 30 | 28 | >30 | -/28 | -/12 | >30 | >30 | 28/28 | 29 | 23 | >30 | -/12 | -/12 | >30 | >30 | 12/12
| アンモニア性窒素 | (mg/l) | 0.16 | 0.10 | 0.26 | -/12 | -/12 | 0.14 | 0.18 | 12/12 | 0.14 | 0.05 | 0.27 | -/12 | -/12 | 0.13 | 0.17 | 12/12
| 亜硝酸性窒素 | (mg/l) | 0.03 | 0.01 | 0.05 | -/11 | -/11 | 0.03 | 0.04 | 11/11 | 0.03 | 0.01 | 0.05 | -/11 | -/11 | 0.03 | 0.03 | 11/11
| 硝酸性窒素 | (mg/l) | 1.8 | 1.1 | 2.3 | -/11 | -/11 | 1.9 | 2.2 | 11/11 | 1.7 | 0.85 | 2.4 | -/11 | -/11 | 1.8 | 2.3 | 11/11
| 全有機性窒素 | (mg/l)
| オルトりん酸性りん | (mg/l) | [8 empty] | 0.05 | <0.01 | 0.08 | -/12 | -/12 | 0.06 | 0.07 | 11/12
| ＴＯＣ | (mg/l) | 2.0 | 1.4 | 2.4 | -/12 | -/12 | 2.0 | 2.0 | 12/12 | 2.0 | 1.3 | 2.7 | -/12 | -/12 | 2.1 | 2.2 | 12/12
そ | 塩化物イオン | (mg/l) | 26.25 | 11.00 | 38.00 | -/12 | -/12 | 29.00 | 31.00 | 12/12 | 27.97 | 9.60 | 43.00 | -/12 | -/12 | 31.00 | 34.00 | 12/12
の | 陰イオン界面活性剤 | (mg/l) | <1.0E-02 | <1.0E-02 | <1.0E-02 | -/6 | -/6 | <1.0E-02 | <1.0E-02 | 0/6 | 1.2E-02 | <1.0E-02 | 2.0E-02 | -/6 | -/6 | <1.0E-02 | <1.0E-02 | 1/6
他 | クロロフィルa | (μg/l) | 24.33 | 4.000 | 54.00 | -/12 | -/12 | 22.50 | 35.00 | 12/12 | 32.25 | 4.000 | 77.00 | -/12 | -/12 | 30.50 | 50.00 | 12/12
項 | トリハロメタン生成能 | (mg/l) | 0.049 | 0.038 | 0.062 | -/12 | -/12 | 0.048 | 0.054 | 12/12
目 | クロロホルム生成能 | (mg/l)
| ﾌﾞﾛﾓｼﾞｸﾛﾛﾒﾀﾝ生成能 | (mg/l)
| ｼﾞﾌﾞﾛﾓｸﾛﾛﾒﾀﾝ生成能 | (mg/l)
| ブロモホルム生成能 | (mg/l)
| 下層ＤＯ | (mg/l)
| 大腸菌数 | (MPN/100ml)
| クロロホルム | (mg/l)
| ﾄﾗﾝｽ-1,2-ｼﾞｸﾛﾛｴﾁﾚﾝ | (mg/l)
| 1,2-ｼﾞｸﾛﾛﾌﾟﾛﾊﾟﾝ | (mg/l)
| p-ｼﾞｸﾛﾛﾍﾞﾝｾﾞﾝ | (mg/l)
| イソキサチオン | (mg/l)
| ダイアジノン | (mg/l)
| フェニトロチオン | (mg/l)
| イソプロチオラン | (mg/l)
| オキシン銅 | (mg/l)
| クロロタロニル | (mg/l)
| プロピザミド | (mg/l)
| ＥＰＮ | (mg/l) | <0.0006 | <0.0006 | <0.0006 | -/2 | -/2 | <0.0006 | <0.0006 | 0/2 | <0.0006 | <0.0006 | <0.0006 | -/2 | -/2 | <0.0006 | <0.0006 | 0/2
| ジクロルボス | (mg/l)
要 | フェノブカルブ | (mg/l)
監 | イプロベンホス | (mg/l)
視 | クロルニトロフェン | (mg/l)
項 | トルエン | (mg/l)
目 | キシレン | (mg/l)
| フタル酸ジエチルヘキシル | (mg/l) | <0.006 | <0.006 | <0.006 | -/2 | -/2 | <0.006 | <0.006 | 0/2 | <0.006 | <0.006 | <0.006 | -/2 | -/2 | <0.006 | <0.006 | 0/2
| ニッケル | (mg/l) | 0.001 | 0.001 | 0.001 | -/2 | -/2 | 0.001 | 0.001 | 2/2 | 0.001 | 0.001 | 0.001 | -/2 | -/2 | 0.001 | 0.001 | 2/2
| モリブデン | (mg/l) | <0.007 | <0.007 | <0.007 | -/2 | -/2 | <0.007 | <0.007 | 0/2 | <0.007 | <0.007 | <0.007 | -/2 | -/2 | <0.007 | <0.007 | 0/2
| アンチモン | (mg/l) | <0.002 | <0.002 | <0.002 | -/2 | -/2 | <0.002 | <0.002 | 0/2 | <0.002 | <0.002 | <0.002 | -/2 | -/2 | <0.002 | <0.002 | 0/2
| 塩化ビニルモノマー | (mg/l)
| エピクロロヒドリン | (mg/l)
| 全マンガン | (mg/l)
| ウラン | (mg/l)
| フェノール | (mg/l)
| ホルムアルデヒド | (mg/l)
| 4-t-オクチルフェノール | (mg/l)
| アニリン | (mg/l)
| 2,4-ジクロロフェノール | (mg/l)

## MKSSYUEX (32)
| 2014年度 | [16 empty] | (茨城県)
水域名（類型） |  | 調査種類 | 利根川下流 |  |  | A(ｲ) |  | 測定計画調査 |  |  | 渡良瀬川(4) |  |  | B(ﾛ) |  | 測定計画調査
河川名 |  | 地点番号(県地点) | 利根川下流 |  |  |  |  | 130180 |  |  | 渡良瀬川(4) |  |  |  |  | 131010
測定地点名（地点統一番号） |  | 採取水層 | 銚子大橋 |  |  | 08-041-56 |  |  |  |  | 三国橋 |  |  | 08-042-01
調査機関名 |  | 分析担当機関 | 国土交通省(関東地方整備局) |  |  | 利根川下流河川事務所 |  |  |  |  | 国土交通省(関東地方整備局) |  |  | 利根川上流河川事務所
測 定 項 目 |  | (単位) | 平均 | 最小 | 最大 | ｍ/ｎ | ｘ/y | 中央値 | ７５％値 | ｋ/n | 平均 | 最小 | 最大 | ｍ/ｎ | ｘ/y | 中央値 | ７５％値 | ｋ/n
[8 empty] | 日間最小 | 日間最大 | [6 empty] | 日間最少 | 日間最大
現 | 気温 | (℃) | 19.2 | 6.8 | 29.6 | -/12 | -/12 | 20.7 | 24.4 | 12/12 | 19.7 | 6.0 | 34.7 | -/12 | -/12 | 19.6 | 26.0 | 12/12
場 | 水温 | (℃) | 16.6 | 7.0 | 23.2 | -/12 | -/12 | 17.3 | 22.2 | 12/12 | 16.8 | 5.5 | 28.8 | -/12 | -/12 | 18.1 | 22.6 | 12/12
観 | 流量 | (M3/S)
測 | 全水深 | (M) | 7.13 | 5.10 | 9.60 | -/12 | -/12 | 6.90 | 7.70 | 12/12 | 2.47 | 1.80 | 3.60 | -/12 | -/12 | 2.50 | 2.70 | 12/12
項 | 透明度 | (M)
目 | 干潮時刻
満潮時刻
| ｐＨ |  | 8.0 | 7.6 | 8.2 | 0/12 | 0/12 | 8.0 | 8.1 | 12/12 | 7.6 | 7.4 | 7.7 | 0/12 | 0/12 | 7.6 | 7.6 | 12/12
| ＤＯ | (mg/l) | 8.4 | 6.5 | 12 | 6/12 | 6/12 | 7.6 | 9.0 | 12/12 | 9.5 | 7.0 | 12 | 0/12 | 0/12 | 9.5 | 10 | 12/12
| ＢＯＤ | (mg/l) | 1.7 | 0.8 | 2.9 | 4/12 | 4/12 | 1.6 | 2.1 | 12/12 | 1.5 | 0.6 | 2.9 | 0/12 | 0/12 | 1.5 | 2.1 | 12/12
[8 empty] | 0.8 | 2.9 | [6 empty] | 0.6 | 2.9
生 | ＣＯＤ | (mg/l) | 3.3 | 1.7 | 5.6 | -/12 | -/12 | 2.7 | 3.7 | 12/12 | 3.2 | 1.9 | 5.9 | -/12 | -/12 | 3.1 | 3.7 | 12/12
活 | [7 empty] | 1.7 | 5.6 | [6 empty] | 1.9 | 5.9
環 | ＳＳ | (mg/l) | 11 | 3 | 30 | 1/12 | 1/12 | 5 | 16 | 12/12 | 11 | 4 | 20 | 0/12 | 0/12 | 11 | 12 | 12/12
境 | 大腸菌群数 | (MPN/100ml) | 1900 | 49 | 7900 | 5/12 | 5/12 | 480 | 1300 | 12/12 | 4100 | 330 | 11000 | 3/12 | 3/12 | 3600 | 4900 | 12/12
項 | ｎ－ヘキサン抽出物質 | (mg/l) | <0.5 | <0.5 | <0.5 | -/12 | -/12 | <0.5 | <0.5 | 0/12
目 | 全窒素 | (mg/l) | 1.5 | 0.68 | 2.0 | -/12 | -/12 | 1.7 | 1.9 | 12/12 | 2.5 | 1.6 | 3.5 | -/12 | -/12 | 2.7 | 2.8 | 12/12
| 全燐 | (mg/l) | 0.079 | 0.044 | 0.13 | -/12 | -/12 | 0.067 | 0.10 | 12/12 | 0.12 | 0.064 | 0.23 | -/12 | -/12 | 0.097 | 0.14 | 12/12
| ノニルフェノール | (mg/l)
| ＬＡＳ | (mg/l) | [8 empty] | <0.0006 | <0.0006 | <0.0006 | 0/4 | 0/4 | <0.0006 | <0.0006 | 0/4
| 全亜鉛 | (mg/l) | 0.012 | 0.006 | 0.021 | -/4 | -/4 | 0.010 | 0.010 | 4/4 | 0.008 | 0.004 | 0.011 | 0/12 | 0/12 | 0.008 | 0.009 | 12/12
| カドミウム | (mg/l) | <0.0003 | <0.0003 | <0.0003 | 0/6 | 0/6 | <0.0003 | <0.0003 | 0/6 | <0.0003 | <0.0003 | <0.0003 | 0/12 | 0/12 | <0.0003 | <0.0003 | 0/12
| 全シアン | (mg/l) | <0.10 | <0.10 | <0.10 | 0/6 | 0/6 | <0.10 | <0.10 | 0/6 | <0.10 | <0.10 | <0.10 | 0/12 | 0/12 | <0.10 | <0.10 | 0/12
| 鉛 | (mg/l) | 0.0012 | <0.0010 | 0.0020 | 0/6 | 0/6 | <0.0010 | 0.0010 | 2/6 | 0.0014 | <0.0010 | 0.0060 | 0/12 | 0/12 | <0.0010 | 0.0010 | 5/12
| 六価クロム | (mg/l) | <0.0050 | <0.0050 | <0.0050 | 0/6 | 0/6 | <0.0050 | <0.0050 | 0/6 | <0.0050 | <0.0050 | <0.0050 | 0/12 | 0/12 | <0.0050 | <0.0050 | 0/12
| 砒素 | (mg/l) | 0.0012 | 0.0010 | 0.0020 | 0/6 | 0/6 | 0.0010 | 0.0010 | 6/6 | 0.0011 | <0.0010 | 0.0020 | 0/12 | 0/12 | 0.0010 | 0.0010 | 6/12
| 総水銀 | (mg/l) | <0.0005 | <0.0005 | <0.0005 | 0/6 | 0/6 | <0.0005 | <0.0005 | 0/6 | <0.0005 | <0.0005 | <0.0005 | 0/12 | 0/12 | <0.0005 | <0.0005 | 0/12
| アルキル水銀 | (mg/l)
| ＰＣＢ | (mg/l) | [8 empty] | <0.0005 | <0.0005 | <0.0005 | 0/1 | 0/1 | <0.0005 | <0.0005 | 0/1
| ジクロロメタン | (mg/l) | [8 empty] | <0.002 | <0.002 | <0.002 | 0/1 | 0/1 | <0.002 | <0.002 | 0/1
| 四塩化炭素 | (mg/l) | [8 empty] | <0.0002 | <0.0002 | <0.0002 | 0/1 | 0/1 | <0.0002 | <0.0002 | 0/1
| 1,2-ｼﾞｸﾛﾛｴﾀﾝ | (mg/l) | [8 empty] | <0.0004 | <0.0004 | <0.0004 | 0/1 | 0/1 | <0.0004 | <0.0004 | 0/1
| 1,1-ｼﾞｸﾛﾛｴﾁﾚﾝ | (mg/l) | [8 empty] | <0.002 | <0.002 | <0.002 | 0/1 | 0/1 | <0.002 | <0.002 | 0/1
健 | ｼｽ-1,2-ｼﾞｸﾛﾛｴﾁﾚﾝ | (mg/l) | [8 empty] | <0.004 | <0.004 | <0.004 | 0/1 | 0/1 | <0.004 | <0.004 | 0/1
康 | 1,1,1-ﾄﾘｸﾛﾛｴﾀﾝ | (mg/l) | [8 empty] | <0.0005 | <0.0005 | <0.0005 | 0/1 | 0/1 | <0.0005 | <0.0005 | 0/1
項 | 1,1,2-ﾄﾘｸﾛﾛｴﾀﾝ | (mg/l) | [8 empty] | <0.0006 | <0.0006 | <0.0006 | 0/1 | 0/1 | <0.0006 | <0.0006 | 0/1
目 | トリクロロエチレン | (mg/l) | [8 empty] | <0.002 | <0.002 | <0.002 | 0/1 | 0/1 | <0.002 | <0.002 | 0/1
| テトラクロロエチレン | (mg/l) | [8 empty] | <0.0005 | <0.0005 | <0.0005 | 0/1 | 0/1 | <0.0005 | <0.0005 | 0/1
| 1,3-ｼﾞｸﾛﾛﾌﾟﾛﾍﾟﾝ | (mg/l) | [8 empty] | <0.0002 | <0.0002 | <0.0002 | 0/1 | 0/1 | <0.0002 | <0.0002 | 0/1
| チウラム | (mg/l) | [8 empty] | <0.0006 | <0.0006 | <0.0006 | 0/1 | 0/1 | <0.0006 | <0.0006 | 0/1
| シマジン | (mg/l) | [8 empty] | <0.0003 | <0.0003 | <0.0003 | 0/1 | 0/1 | <0.0003 | <0.0003 | 0/1
| チオベンカルブ | (mg/l) | [8 empty] | <0.002 | <0.002 | <0.002 | 0/1 | 0/1 | <0.002 | <0.002 | 0/1
| ベンゼン | (mg/l) | [8 empty] | <0.001 | <0.001 | <0.001 | 0/1 | 0/1 | <0.001 | <0.001 | 0/1
| セレン | (mg/l) | [8 empty] | <0.001 | <0.001 | <0.001 | 0/1 | 0/1 | <0.001 | <0.001 | 0/1
| ふっ素 | (mg/l) | 0.48 | <0.08 | 0.81 | 1/6 | 1/6 | 0.59 | 0.69 | 5/6 | <0.08 | <0.08 | <0.08 | 0/1 | 0/1 | <0.08 | <0.08 | 0/1
| ほう素 | (mg/l) | [8 empty] | <0.02 | <0.02 | <0.02 | 0/1 | 0/1 | <0.02 | <0.02 | 0/1
| 硝酸性窒素及び亜硝酸性窒素 | (mg/l) | 0.83 | 0.24 | 1.4 | 0/12 | 0/12 | 0.91 | 1.0 | 12/12 | 1.9 | 1.4 | 2.4 | 0/12 | 0/12 | 2.0 | 2.1 | 12/12
| 1,4-ジオキサン | (mg/l) | [8 empty] | <0.005 | <0.005 | <0.005 | 0/2 | 0/2 | <0.005 | <0.005 | 0/2
| フェノール類 | (mg/l) | [8 empty] | <0.01 | <0.01 | <0.01 | -/1 | -/1 | <0.01 | <0.01 | 0/1
特 | 銅 | (mg/l) | [8 empty] | <0.01 | <0.01 | <0.01 | -/1 | -/1 | <0.01 | <0.01 | 0/1
殊 | 鉄（溶解性） | (mg/l) | [8 empty] | 0.06 | 0.06 | 0.06 | -/1 | -/1 | 0.06 | 0.06 | 1/1
項 | マンガン（溶解性） | (mg/l) | [8 empty] | <0.01 | <0.01 | <0.01 | -/1 | -/1 | <0.01 | <0.01 | 0/1
目 | クロム | (mg/l) | [8 empty] | <0.02 | <0.02 | <0.02 | -/1 | -/1 | <0.02 | <0.02 | 0/1
| 透視度 | (cm) | 29 | 23 | >30 | -/12 | -/12 | >30 | >30 | 12/12 | 29 | 21 | >30 | -/12 | -/12 | >30 | >30 | 12/12
| アンモニア性窒素 | (mg/l) | 0.13 | 0.06 | 0.29 | -/12 | -/12 | 0.12 | 0.15 | 12/12 | 0.14 | 0.02 | 0.37 | -/12 | -/12 | 0.14 | 0.20 | 12/12
| 亜硝酸性窒素 | (mg/l) | 0.02 | 0.01 | 0.04 | -/10 | -/10 | 0.02 | 0.02 | 10/10 | 0.03 | 0.01 | 0.05 | -/12 | -/12 | 0.03 | 0.04 | 12/12
| 硝酸性窒素 | (mg/l) | 0.78 | 0.23 | 1.4 | -/10 | -/10 | 0.90 | 1.0 | 10/10 | 1.9 | 1.4 | 2.4 | -/12 | -/12 | 2.0 | 2.1 | 12/12
| 全有機性窒素 | (mg/l)
| オルトりん酸性りん | (mg/l) | 0.04 | <0.01 | 0.09 | -/12 | -/12 | 0.04 | 0.04 | 11/12
| ＴＯＣ | (mg/l)
そ | 塩化物イオン | (mg/l) | 5362 | 550.0 | 9999 | -/12 | -/12 | 5500 | 9500 | 12/12
の | 陰イオン界面活性剤 | (mg/l) | [8 empty] | 1.0E-02 | <1.0E-02 | 1.0E-02 | -/4 | -/4 | <1.0E-02 | <1.0E-02 | 1/4
他 | クロロフィルa | (μg/l) | 16.83 | <0.001 | 48.00 | -/12 | -/12 | 18.00 | 22.00 | 11/12
項 | トリハロメタン生成能 | (mg/l) | [8 empty] | 0.057 | 0.040 | 0.083 | -/4 | -/4 | 0.053 | 0.053 | 4/4
目 | クロロホルム生成能 | (mg/l)
| ﾌﾞﾛﾓｼﾞｸﾛﾛﾒﾀﾝ生成能 | (mg/l)
| ｼﾞﾌﾞﾛﾓｸﾛﾛﾒﾀﾝ生成能 | (mg/l)
| ブロモホルム生成能 | (mg/l)
| 下層ＤＯ | (mg/l)
| 大腸菌数 | (MPN/100ml)
| クロロホルム | (mg/l)
| ﾄﾗﾝｽ-1,2-ｼﾞｸﾛﾛｴﾁﾚﾝ | (mg/l)
| 1,2-ｼﾞｸﾛﾛﾌﾟﾛﾊﾟﾝ | (mg/l)
| p-ｼﾞｸﾛﾛﾍﾞﾝｾﾞﾝ | (mg/l)
| イソキサチオン | (mg/l)
| ダイアジノン | (mg/l)
| フェニトロチオン | (mg/l)
| イソプロチオラン | (mg/l)
| オキシン銅 | (mg/l)
| クロロタロニル | (mg/l)
| プロピザミド | (mg/l)
| ＥＰＮ | (mg/l)
| ジクロルボス | (mg/l)
要 | フェノブカルブ | (mg/l)
監 | イプロベンホス | (mg/l)
視 | クロルニトロフェン | (mg/l)
項 | トルエン | (mg/l)
目 | キシレン | (mg/l)
| フタル酸ジエチルヘキシル | (mg/l)
| ニッケル | (mg/l)
| モリブデン | (mg/l)
| アンチモン | (mg/l)
| 塩化ビニルモノマー | (mg/l)
| エピクロロヒドリン | (mg/l)
| 全マンガン | (mg/l)
| ウラン | (mg/l)
| フェノール | (mg/l)
| ホルムアルデヒド | (mg/l)
| 4-t-オクチルフェノール | (mg/l)
| アニリン | (mg/l)
| 2,4-ジクロロフェノール | (mg/l)

## MKSSYUEX (33)
| 2014年度 | [16 empty] | (茨城県)
水域名（類型） |  | 調査種類 | 権現堂川 |  |  | () |  | 測定計画調査 |  |  | 向堀川 |  |  | D(ﾊ) |  | 測定計画調査
河川名 |  | 地点番号(県地点) | 権現堂川 |  |  |  |  | 131510 |  |  | 向堀川 |  |  |  |  | 132010
測定地点名（地点統一番号） |  | 採取水層 | 舟渡橋 |  |  | 08-215-01 |  |  |  |  | 砂井橋 |  |  | 08-103-01
調査機関名 |  | 分析担当機関 | 茨城県 |  |  | 茨城県 |  |  |  |  | 古河市 |  |  | 古河市
測 定 項 目 |  | (単位) | 平均 | 最小 | 最大 | ｍ/ｎ | ｘ/y | 中央値 | ７５％値 | ｋ/n | 平均 | 最小 | 最大 | ｍ/ｎ | ｘ/y | 中央値 | ７５％値 | ｋ/n
[8 empty] | 日間最小 | 日間最大 | [6 empty] | 日間最少 | 日間最大
現 | 気温 | (℃) | 19.7 | 9.6 | 33.5 | -/6 | -/6 | 18.3 | 26.4 | 6/6 | 20.4 | 9.0 | 35.7 | -/12 | -/12 | 20.2 | 27.5 | 12/12
場 | 水温 | (℃) | 19.2 | 7.0 | 34.0 | -/6 | -/6 | 17.7 | 27.9 | 6/6 | 20.2 | 10.9 | 31.6 | -/12 | -/12 | 20.9 | 24.8 | 12/12
観 | 流量 | (M3/S) | <0.01 | <0.01 | <0.01 | -/6 | -/6 | <0.01 | <0.01 | 0/6 | 0.40 | 0.19 | 0.71 | -/12 | -/12 | 0.42 | 0.47 | 12/12
測 | 全水深 | (M) | 4.27 | 2.30 | 7.20 | -/6 | -/6 | 3.60 | 6.50 | 6/6 | 0.50 | 0.38 | 0.72 | -/12 | -/12 | 0.47 | 0.50 | 12/12
項 | 透明度 | (M)
目 | 干潮時刻
満潮時刻
| ｐＨ |  | 9.0 | 8.2 | 9.6 | -/6 | -/6 | 9.0 | 9.5 | 6/6 | 7.3 | 7.2 | 7.5 | 0/12 | 0/12 | 7.3 | 7.4 | 12/12
| ＤＯ | (mg/l) | 13 | 8.8 | 18 | -/6 | -/6 | 14 | 15 | 6/6 | 7.1 | 5.7 | 8.9 | 0/12 | 0/12 | 7.3 | 7.9 | 12/12
| ＢＯＤ | (mg/l) | 3.3 | 0.9 | 8.2 | -/6 | -/6 | 2.6 | 3.6 | 6/6 | 3.4 | 1.8 | 7.2 | 0/12 | 0/12 | 3.0 | 3.5 | 12/12
[8 empty] | 0.9 | 8.2 | [6 empty] | 1.8 | 7.2
生 | ＣＯＤ | (mg/l) | 8.7 | 4.7 | 14 | -/6 | -/6 | 8.0 | 13 | 6/6 | 6.1 | 4.3 | 8.8 | -/12 | -/12 | 5.6 | 7.2 | 12/12
活 | [7 empty] | 4.7 | 14 | [6 empty] | 4.3 | 8.8
環 | ＳＳ | (mg/l) | 15 | 6 | 28 | -/6 | -/6 | 12 | 26 | 6/6 | 11 | 3 | 25 | 0/12 | 0/12 | 8 | 11 | 12/12
境 | 大腸菌群数 | (MPN/100ml)
項 | ｎ－ヘキサン抽出物質 | (mg/l)
目 | 全窒素 | (mg/l) | [8 empty] | 3.9 | 3.2 | 4.5 | -/4 | -/4 | 3.9 | 4.2 | 4/4
| 全燐 | (mg/l) | [8 empty] | 0.16 | 0.11 | 0.21 | -/4 | -/4 | 0.16 | 0.17 | 4/4
| ノニルフェノール | (mg/l) | [8 empty] | 0.00012 | <0.00006 | 0.00032 | 0/6 | 0/6 | 0.00009 | 0.00011 | 4/6
| ＬＡＳ | (mg/l) | [8 empty] | 0.0010 | <0.0006 | 0.0016 | 0/6 | 0/6 | 0.0009 | 0.0013 | 3/6
| 全亜鉛 | (mg/l) | [8 empty] | 0.014 | 0.003 | 0.024 | 0/6 | 0/6 | 0.014 | 0.017 | 6/6
| カドミウム | (mg/l) | [8 empty] | <0.0003 | <0.0003 | <0.0003 | 0/2 | 0/2 | <0.0003 | <0.0003 | 0/2
| 全シアン | (mg/l) | [8 empty] | <0.10 | <0.10 | <0.10 | 0/2 | 0/2 | <0.10 | <0.10 | 0/2
| 鉛 | (mg/l) | [8 empty] | <0.0010 | <0.0010 | <0.0010 | 0/2 | 0/2 | <0.0010 | <0.0010 | 0/2
| 六価クロム | (mg/l) | [8 empty] | <0.0050 | <0.0050 | <0.0050 | 0/2 | 0/2 | <0.0050 | <0.0050 | 0/2
| 砒素 | (mg/l) | [8 empty] | <0.0010 | <0.0010 | <0.0010 | 0/2 | 0/2 | <0.0010 | <0.0010 | 0/2
| 総水銀 | (mg/l) | [8 empty] | <0.0005 | <0.0005 | <0.0005 | 0/2 | 0/2 | <0.0005 | <0.0005 | 0/2
| アルキル水銀 | (mg/l)
| ＰＣＢ | (mg/l)
| ジクロロメタン | (mg/l) | [8 empty] | <0.002 | <0.002 | <0.002 | 0/2 | 0/2 | <0.002 | <0.002 | 0/2
| 四塩化炭素 | (mg/l) | [8 empty] | <0.0002 | <0.0002 | <0.0002 | 0/2 | 0/2 | <0.0002 | <0.0002 | 0/2
| 1,2-ｼﾞｸﾛﾛｴﾀﾝ | (mg/l) | [8 empty] | <0.0004 | <0.0004 | <0.0004 | 0/2 | 0/2 | <0.0004 | <0.0004 | 0/2
| 1,1-ｼﾞｸﾛﾛｴﾁﾚﾝ | (mg/l) | [8 empty] | <0.002 | <0.002 | <0.002 | 0/2 | 0/2 | <0.002 | <0.002 | 0/2
健 | ｼｽ-1,2-ｼﾞｸﾛﾛｴﾁﾚﾝ | (mg/l) | [8 empty] | <0.004 | <0.004 | <0.004 | 0/2 | 0/2 | <0.004 | <0.004 | 0/2
康 | 1,1,1-ﾄﾘｸﾛﾛｴﾀﾝ | (mg/l) | [8 empty] | <0.0005 | <0.0005 | <0.0005 | 0/2 | 0/2 | <0.0005 | <0.0005 | 0/2
項 | 1,1,2-ﾄﾘｸﾛﾛｴﾀﾝ | (mg/l) | [8 empty] | <0.0006 | <0.0006 | <0.0006 | 0/2 | 0/2 | <0.0006 | <0.0006 | 0/2
目 | トリクロロエチレン | (mg/l) | [8 empty] | <0.002 | <0.002 | <0.002 | 0/2 | 0/2 | <0.002 | <0.002 | 0/2
| テトラクロロエチレン | (mg/l) | [8 empty] | 0.0007 | <0.0005 | 0.0008 | 0/2 | 0/2 | 0.0007 | 0.0008 | 1/2
| 1,3-ｼﾞｸﾛﾛﾌﾟﾛﾍﾟﾝ | (mg/l)
| チウラム | (mg/l)
| シマジン | (mg/l)
| チオベンカルブ | (mg/l)
| ベンゼン | (mg/l) | [8 empty] | <0.001 | <0.001 | <0.001 | 0/2 | 0/2 | <0.001 | <0.001 | 0/2
| セレン | (mg/l) | [8 empty] | <0.001 | <0.001 | <0.001 | 0/2 | 0/2 | <0.001 | <0.001 | 0/2
| ふっ素 | (mg/l) | [8 empty] | <0.08 | <0.08 | <0.08 | 0/2 | 0/2 | <0.08 | <0.08 | 0/2
| ほう素 | (mg/l) | [8 empty] | 0.03 | 0.02 | 0.03 | 0/2 | 0/2 | 0.03 | 0.03 | 2/2
| 硝酸性窒素及び亜硝酸性窒素 | (mg/l)
| 1,4-ジオキサン | (mg/l) | [8 empty] | <0.005 | <0.005 | <0.005 | 0/2 | 0/2 | <0.005 | <0.005 | 0/2
| フェノール類 | (mg/l) | [8 empty] | <0.01 | <0.01 | <0.01 | -/1 | -/1 | <0.01 | <0.01 | 0/1
特 | 銅 | (mg/l) | [8 empty] | <0.01 | <0.01 | <0.01 | -/1 | -/1 | <0.01 | <0.01 | 0/1
殊 | 鉄（溶解性） | (mg/l)
項 | マンガン（溶解性） | (mg/l)
目 | クロム | (mg/l) | [8 empty] | <0.02 | <0.02 | <0.02 | -/1 | -/1 | <0.02 | <0.02 | 0/1
| 透視度 | (cm) | >30 | >30 | >30 | -/6 | -/6 | >30 | >30 | 6/6
| アンモニア性窒素 | (mg/l)
| 亜硝酸性窒素 | (mg/l)
| 硝酸性窒素 | (mg/l)
| 全有機性窒素 | (mg/l)
| オルトりん酸性りん | (mg/l)
| ＴＯＣ | (mg/l)
そ | 塩化物イオン | (mg/l)
の | 陰イオン界面活性剤 | (mg/l)
他 | クロロフィルa | (μg/l)
項 | トリハロメタン生成能 | (mg/l)
目 | クロロホルム生成能 | (mg/l)
| ﾌﾞﾛﾓｼﾞｸﾛﾛﾒﾀﾝ生成能 | (mg/l)
| ｼﾞﾌﾞﾛﾓｸﾛﾛﾒﾀﾝ生成能 | (mg/l)
| ブロモホルム生成能 | (mg/l)
| 下層ＤＯ | (mg/l)
| 大腸菌数 | (MPN/100ml)
| クロロホルム | (mg/l)
| ﾄﾗﾝｽ-1,2-ｼﾞｸﾛﾛｴﾁﾚﾝ | (mg/l)
| 1,2-ｼﾞｸﾛﾛﾌﾟﾛﾊﾟﾝ | (mg/l)
| p-ｼﾞｸﾛﾛﾍﾞﾝｾﾞﾝ | (mg/l)
| イソキサチオン | (mg/l)
| ダイアジノン | (mg/l)
| フェニトロチオン | (mg/l)
| イソプロチオラン | (mg/l)
| オキシン銅 | (mg/l)
| クロロタロニル | (mg/l)
| プロピザミド | (mg/l)
| ＥＰＮ | (mg/l)
| ジクロルボス | (mg/l)
要 | フェノブカルブ | (mg/l)
監 | イプロベンホス | (mg/l)
視 | クロルニトロフェン | (mg/l)
項 | トルエン | (mg/l)
目 | キシレン | (mg/l)
| フタル酸ジエチルヘキシル | (mg/l)
| ニッケル | (mg/l)
| モリブデン | (mg/l)
| アンチモン | (mg/l)
| 塩化ビニルモノマー | (mg/l)
| エピクロロヒドリン | (mg/l)
| 全マンガン | (mg/l)
| ウラン | (mg/l)
| フェノール | (mg/l)
| ホルムアルデヒド | (mg/l)
| 4-t-オクチルフェノール | (mg/l)
| アニリン | (mg/l)
| 2,4-ジクロロフェノール | (mg/l)

## MKSSYUEX (34)
| 2014年度 | [16 empty] | (茨城県)
水域名（類型） |  | 調査種類 | 磯川 |  |  | D(ﾊ) |  | 測定計画調査 |  |  | 下大野水路 |  |  | D(ｲ) |  | 測定計画調査
河川名 |  | 地点番号(県地点) | 磯川 |  |  |  |  | 132510 |  |  | 下大野水路 |  |  |  |  | 133010
測定地点名（地点統一番号） |  | 採取水層 | 水海橋 |  |  | 08-102-01 |  |  |  |  | 日下部橋 |  |  | 08-101-01
調査機関名 |  | 分析担当機関 | 古河市 |  |  | 古河市 |  |  |  |  | 古河市 |  |  | 古河市
測 定 項 目 |  | (単位) | 平均 | 最小 | 最大 | ｍ/ｎ | ｘ/y | 中央値 | ７５％値 | ｋ/n | 平均 | 最小 | 最大 | ｍ/ｎ | ｘ/y | 中央値 | ７５％値 | ｋ/n
[8 empty] | 日間最小 | 日間最大 | [6 empty] | 日間最少 | 日間最大
現 | 気温 | (℃) | 19.6 | 9.1 | 35.8 | -/12 | -/12 | 17.5 | 27.0 | 12/12 | 20.0 | 8.8 | 36.0 | -/12 | -/12 | 18.3 | 27.4 | 12/12
場 | 水温 | (℃) | 19.8 | 11.9 | 30.6 | -/12 | -/12 | 18.1 | 24.0 | 12/12 | 19.9 | 12.6 | 31.8 | -/12 | -/12 | 18.7 | 24.8 | 12/12
観 | 流量 | (M3/S) | 0.65 | 0.06 | 2.65 | -/12 | -/12 | 0.19 | 0.45 | 12/12 | 0.26 | 0.16 | 0.48 | -/12 | -/12 | 0.22 | 0.29 | 12/12
測 | 全水深 | (M) | 1.02 | 0.30 | 1.95 | -/12 | -/12 | 0.74 | 1.41 | 12/12 | 0.21 | 0.15 | 0.30 | -/12 | -/12 | 0.20 | 0.22 | 12/12
項 | 透明度 | (M)
目 | 干潮時刻
満潮時刻
| ｐＨ |  | 7.3 | 6.9 | 7.5 | 0/12 | 0/12 | 7.3 | 7.4 | 12/12 | 8.0 | 7.1 | 9.4 | 2/12 | 2/12 | 7.9 | 8.3 | 12/12
| ＤＯ | (mg/l) | 6.2 | 4.8 | 7.8 | 0/12 | 0/12 | 6.2 | 6.5 | 12/12 | 11 | 6.9 | 15 | 0/12 | 0/12 | 11 | 14 | 12/12
| ＢＯＤ | (mg/l) | 3.2 | 1.5 | 5.9 | 0/12 | 0/12 | 2.7 | 3.9 | 12/12 | 3.3 | 1.9 | 5.4 | 0/12 | 0/12 | 3.4 | 3.6 | 12/12
[8 empty] | 1.5 | 5.9 | [6 empty] | 1.9 | 5.4
生 | ＣＯＤ | (mg/l) | 7.5 | 4.6 | 16 | -/12 | -/12 | 6.6 | 7.6 | 12/12 | 6.3 | 4.8 | 10 | -/12 | -/12 | 5.9 | 6.2 | 12/12
活 | [7 empty] | 4.6 | 16 | [6 empty] | 4.8 | 10
環 | ＳＳ | (mg/l) | 6 | 2 | 11 | 0/12 | 0/12 | 6 | 8 | 12/12 | 3 | 1 | 7 | 0/12 | 0/12 | 3 | 3 | 12/12
境 | 大腸菌群数 | (MPN/100ml)
項 | ｎ－ヘキサン抽出物質 | (mg/l)
目 | 全窒素 | (mg/l) | 3.7 | 3.0 | 4.6 | -/4 | -/4 | 3.6 | 3.8 | 4/4 | 6.6 | 4.0 | 11 | -/4 | -/4 | 5.6 | 5.8 | 4/4
| 全燐 | (mg/l) | 0.15 | 0.067 | 0.23 | -/4 | -/4 | 0.16 | 0.18 | 4/4 | 0.65 | 0.47 | 0.84 | -/4 | -/4 | 0.65 | 0.70 | 4/4
| ノニルフェノール | (mg/l) | 0.00045 | 0.00006 | 0.00100 | 0/6 | 0/6 | 0.00023 | 0.00099 | 6/6 | 0.00028 | 0.00016 | 0.00045 | 0/6 | 0/6 | 0.00026 | 0.00036 | 6/6
| ＬＡＳ | (mg/l) | 0.0006 | <0.0006 | 0.0006 | 0/6 | 0/6 | <0.0006 | <0.0006 | 1/6 | 0.0025 | <0.0006 | 0.0075 | 0/6 | 0/6 | 0.0013 | 0.0037 | 5/6
| 全亜鉛 | (mg/l) | 0.004 | 0.002 | 0.006 | 0/6 | 0/6 | 0.004 | 0.005 | 6/6 | 0.048 | 0.016 | 0.11 | 4/6 | 4/6 | 0.043 | 0.058 | 6/6
| カドミウム | (mg/l) | <0.0003 | <0.0003 | <0.0003 | 0/2 | 0/2 | <0.0003 | <0.0003 | 0/2 | <0.0003 | <0.0003 | <0.0003 | 0/2 | 0/2 | <0.0003 | <0.0003 | 0/2
| 全シアン | (mg/l) | <0.10 | <0.10 | <0.10 | 0/2 | 0/2 | <0.10 | <0.10 | 0/2 | <0.10 | <0.10 | <0.10 | 0/2 | 0/2 | <0.10 | <0.10 | 0/2
| 鉛 | (mg/l) | <0.0010 | <0.0010 | <0.0010 | 0/2 | 0/2 | <0.0010 | <0.0010 | 0/2 | <0.0010 | <0.0010 | <0.0010 | 0/2 | 0/2 | <0.0010 | <0.0010 | 0/2
| 六価クロム | (mg/l) | <0.0050 | <0.0050 | <0.0050 | 0/2 | 0/2 | <0.0050 | <0.0050 | 0/2 | <0.0050 | <0.0050 | <0.0050 | 0/2 | 0/2 | <0.0050 | <0.0050 | 0/2
| 砒素 | (mg/l) | <0.0010 | <0.0010 | <0.0010 | 0/2 | 0/2 | <0.0010 | <0.0010 | 0/2 | <0.0010 | <0.0010 | <0.0010 | 0/2 | 0/2 | <0.0010 | <0.0010 | 0/2
| 総水銀 | (mg/l) | <0.0005 | <0.0005 | <0.0005 | 0/2 | 0/2 | <0.0005 | <0.0005 | 0/2 | <0.0005 | <0.0005 | <0.0005 | 0/2 | 0/2 | <0.0005 | <0.0005 | 0/2
| アルキル水銀 | (mg/l)
| ＰＣＢ | (mg/l)
| ジクロロメタン | (mg/l) | <0.002 | <0.002 | <0.002 | 0/2 | 0/2 | <0.002 | <0.002 | 0/2 | <0.002 | <0.002 | <0.002 | 0/2 | 0/2 | <0.002 | <0.002 | 0/2
| 四塩化炭素 | (mg/l) | <0.0002 | <0.0002 | <0.0002 | 0/2 | 0/2 | <0.0002 | <0.0002 | 0/2 | <0.0002 | <0.0002 | <0.0002 | 0/2 | 0/2 | <0.0002 | <0.0002 | 0/2
| 1,2-ｼﾞｸﾛﾛｴﾀﾝ | (mg/l) | <0.0004 | <0.0004 | <0.0004 | 0/2 | 0/2 | <0.0004 | <0.0004 | 0/2 | <0.0004 | <0.0004 | <0.0004 | 0/2 | 0/2 | <0.0004 | <0.0004 | 0/2
| 1,1-ｼﾞｸﾛﾛｴﾁﾚﾝ | (mg/l) | <0.002 | <0.002 | <0.002 | 0/2 | 0/2 | <0.002 | <0.002 | 0/2 | <0.002 | <0.002 | <0.002 | 0/2 | 0/2 | <0.002 | <0.002 | 0/2
健 | ｼｽ-1,2-ｼﾞｸﾛﾛｴﾁﾚﾝ | (mg/l) | <0.004 | <0.004 | <0.004 | 0/2 | 0/2 | <0.004 | <0.004 | 0/2 | <0.004 | <0.004 | <0.004 | 0/2 | 0/2 | <0.004 | <0.004 | 0/2
康 | 1,1,1-ﾄﾘｸﾛﾛｴﾀﾝ | (mg/l) | <0.0005 | <0.0005 | <0.0005 | 0/2 | 0/2 | <0.0005 | <0.0005 | 0/2 | <0.0005 | <0.0005 | <0.0005 | 0/2 | 0/2 | <0.0005 | <0.0005 | 0/2
項 | 1,1,2-ﾄﾘｸﾛﾛｴﾀﾝ | (mg/l) | <0.0006 | <0.0006 | <0.0006 | 0/2 | 0/2 | <0.0006 | <0.0006 | 0/2 | <0.0006 | <0.0006 | <0.0006 | 0/2 | 0/2 | <0.0006 | <0.0006 | 0/2
目 | トリクロロエチレン | (mg/l) | <0.002 | <0.002 | <0.002 | 0/2 | 0/2 | <0.002 | <0.002 | 0/2 | <0.002 | <0.002 | <0.002 | 0/2 | 0/2 | <0.002 | <0.002 | 0/2
| テトラクロロエチレン | (mg/l) | <0.0005 | <0.0005 | <0.0005 | 0/2 | 0/2 | <0.0005 | <0.0005 | 0/2 | <0.0005 | <0.0005 | <0.0005 | 0/2 | 0/2 | <0.0005 | <0.0005 | 0/2
| 1,3-ｼﾞｸﾛﾛﾌﾟﾛﾍﾟﾝ | (mg/l)
| チウラム | (mg/l)
| シマジン | (mg/l)
| チオベンカルブ | (mg/l)
| ベンゼン | (mg/l) | <0.001 | <0.001 | <0.001 | 0/2 | 0/2 | <0.001 | <0.001 | 0/2 | <0.001 | <0.001 | <0.001 | 0/2 | 0/2 | <0.001 | <0.001 | 0/2
| セレン | (mg/l)
| ふっ素 | (mg/l) | 0.20 | 0.19 | 0.20 | 0/2 | 0/2 | 0.20 | 0.20 | 2/2 | 0.14 | 0.11 | 0.16 | 0/2 | 0/2 | 0.14 | 0.16 | 2/2
| ほう素 | (mg/l) | 0.07 | 0.07 | 0.07 | 0/2 | 0/2 | 0.07 | 0.07 | 2/2 | 0.02 | <0.02 | 0.02 | 0/2 | 0/2 | 0.02 | 0.02 | 1/2
| 硝酸性窒素及び亜硝酸性窒素 | (mg/l) | 3.5 | 2.9 | 4.0 | 0/2 | 0/2 | 3.5 | 4.0 | 2/2 | 3.1 | 1.8 | 4.4 | 0/2 | 0/2 | 3.1 | 4.4 | 2/2
| 1,4-ジオキサン | (mg/l) | <0.005 | <0.005 | <0.005 | 0/2 | 0/2 | <0.005 | <0.005 | 0/2 | <0.005 | <0.005 | <0.005 | 0/2 | 0/2 | <0.005 | <0.005 | 0/2
| フェノール類 | (mg/l) | <0.01 | <0.01 | <0.01 | -/1 | -/1 | <0.01 | <0.01 | 0/1 | <0.01 | <0.01 | <0.01 | -/1 | -/1 | <0.01 | <0.01 | 0/1
特 | 銅 | (mg/l) | <0.01 | <0.01 | <0.01 | -/1 | -/1 | <0.01 | <0.01 | 0/1 | <0.01 | <0.01 | <0.01 | -/1 | -/1 | <0.01 | <0.01 | 0/1
殊 | 鉄（溶解性） | (mg/l)
項 | マンガン（溶解性） | (mg/l)
目 | クロム | (mg/l) | <0.02 | <0.02 | <0.02 | -/1 | -/1 | <0.02 | <0.02 | 0/1 | <0.02 | <0.02 | <0.02 | -/1 | -/1 | <0.02 | <0.02 | 0/1
| 透視度 | (cm)
| アンモニア性窒素 | (mg/l)
| 亜硝酸性窒素 | (mg/l)
| 硝酸性窒素 | (mg/l)
| 全有機性窒素 | (mg/l)
| オルトりん酸性りん | (mg/l)
| ＴＯＣ | (mg/l)
そ | 塩化物イオン | (mg/l)
の | 陰イオン界面活性剤 | (mg/l)
他 | クロロフィルa | (μg/l)
項 | トリハロメタン生成能 | (mg/l)
目 | クロロホルム生成能 | (mg/l)
| ﾌﾞﾛﾓｼﾞｸﾛﾛﾒﾀﾝ生成能 | (mg/l)
| ｼﾞﾌﾞﾛﾓｸﾛﾛﾒﾀﾝ生成能 | (mg/l)
| ブロモホルム生成能 | (mg/l)
| 下層ＤＯ | (mg/l)
| 大腸菌数 | (MPN/100ml)
| クロロホルム | (mg/l)
| ﾄﾗﾝｽ-1,2-ｼﾞｸﾛﾛｴﾁﾚﾝ | (mg/l)
| 1,2-ｼﾞｸﾛﾛﾌﾟﾛﾊﾟﾝ | (mg/l)
| p-ｼﾞｸﾛﾛﾍﾞﾝｾﾞﾝ | (mg/l)
| イソキサチオン | (mg/l)
| ダイアジノン | (mg/l)
| フェニトロチオン | (mg/l)
| イソプロチオラン | (mg/l)
| オキシン銅 | (mg/l)
| クロロタロニル | (mg/l)
| プロピザミド | (mg/l)
| ＥＰＮ | (mg/l)
| ジクロルボス | (mg/l)
要 | フェノブカルブ | (mg/l)
監 | イプロベンホス | (mg/l)
視 | クロルニトロフェン | (mg/l)
項 | トルエン | (mg/l)
目 | キシレン | (mg/l)
| フタル酸ジエチルヘキシル | (mg/l)
| ニッケル | (mg/l)
| モリブデン | (mg/l)
| アンチモン | (mg/l)
| 塩化ビニルモノマー | (mg/l)
| エピクロロヒドリン | (mg/l)
| 全マンガン | (mg/l)
| ウラン | (mg/l)
| フェノール | (mg/l)
| ホルムアルデヒド | (mg/l)
| 4-t-オクチルフェノール | (mg/l)
| アニリン | (mg/l)
| 2,4-ジクロロフェノール | (mg/l)

## MKSSYUEX (35)
| 2014年度 | [16 empty] | (茨城県)
水域名（類型） |  | 調査種類 | 宮戸川 |  |  | C(ｲ) |  | 測定計画調査 |  |  | 宮戸川 |  |  | C(ｲ) |  | 測定計画調査
河川名 |  | 地点番号(県地点) | 宮戸川 |  |  |  |  | 133510 |  |  | 宮戸川 |  |  |  |  | 133520
測定地点名（地点統一番号） |  | 採取水層 | 水神橋 |  |  | 08-100-51 |  |  |  |  | 宮戸川橋 |  |  | 08-100-01
調査機関名 |  | 分析担当機関 | 古河市 |  |  | 古河市 |  |  |  |  | 茨城県 |  |  | 茨城県
測 定 項 目 |  | (単位) | 平均 | 最小 | 最大 | ｍ/ｎ | ｘ/y | 中央値 | ７５％値 | ｋ/n | 平均 | 最小 | 最大 | ｍ/ｎ | ｘ/y | 中央値 | ７５％値 | ｋ/n
[8 empty] | 日間最小 | 日間最大 | [6 empty] | 日間最少 | 日間最大
現 | 気温 | (℃) | 19.9 | 5.1 | 35.9 | -/6 | -/6 | 18.6 | 28.5 | 6/6 | 18.9 | 9.6 | 33.5 | -/12 | -/12 | 17.6 | 23.5 | 12/12
場 | 水温 | (℃) | 17.5 | 7.3 | 29.3 | -/6 | -/6 | 16.4 | 23.2 | 6/6 | 17.9 | 7.8 | 29.5 | -/12 | -/12 | 15.6 | 23.5 | 12/12
観 | 流量 | (M3/S) | 0.44 | 0.14 | 0.86 | -/6 | -/6 | 0.39 | 0.66 | 6/6 | 1.35 | 0.55 | 3.23 | -/12 | -/12 | 1.22 | 1.74 | 12/12
測 | 全水深 | (M) | 0.28 | 0.13 | 0.60 | -/6 | -/6 | 0.23 | 0.32 | 6/6 | 0.50 | 0.30 | 0.80 | -/12 | -/12 | 0.45 | 0.60 | 12/12
項 | 透明度 | (M)
目 | 干潮時刻
満潮時刻
| ｐＨ |  | 7.4 | 7.2 | 7.9 | 0/6 | 0/6 | 7.4 | 7.4 | 6/6 | 7.8 | 7.6 | 8.0 | 0/12 | 0/12 | 7.8 | 7.8 | 12/12
| ＤＯ | (mg/l) | 10 | 8.1 | 12 | 0/6 | 0/6 | 11 | 11 | 6/6 | 9.7 | 7.2 | 12 | 0/12 | 0/12 | 10 | 11 | 12/12
| ＢＯＤ | (mg/l) | 2.6 | 1.4 | 4.8 | 0/6 | 0/6 | 2.3 | 3.6 | 6/6 | 1.3 | <0.5 | 2.0 | 0/12 | 0/12 | 1.1 | 1.8 | 11/12
[8 empty] | 1.4 | 4.8 | [6 empty] | <0.5 | 2.0
生 | ＣＯＤ | (mg/l) | 5.4 | 3.2 | 7.4 | -/6 | -/6 | 5.6 | 6.4 | 6/6 | 4.0 | 2.2 | 5.9 | -/12 | -/12 | 3.6 | 4.9 | 12/12
活 | [7 empty] | 3.2 | 7.4 | [6 empty] | 2.2 | 5.9
環 | ＳＳ | (mg/l) | 7 | 3 | 9 | 0/6 | 0/6 | 7 | 8 | 6/6 | 8 | <1 | 20 | 0/12 | 0/12 | 6 | 13 | 10/12
境 | 大腸菌群数 | (MPN/100ml)
項 | ｎ－ヘキサン抽出物質 | (mg/l)
目 | 全窒素 | (mg/l) | [8 empty] | 3.7 | 3.2 | 4.3 | -/4 | -/4 | 3.7 | 4.1 | 4/4
| 全燐 | (mg/l) | [8 empty] | 0.10 | 0.076 | 0.13 | -/4 | -/4 | 0.11 | 0.12 | 4/4
| ノニルフェノール | (mg/l) | [8 empty] | <0.00006 | <0.00006 | <0.00006 | 0/6 | 0/6 | <0.00006 | <0.00006 | 0/6
| ＬＡＳ | (mg/l) | [8 empty] | 0.0096 | 0.0022 | 0.0240 | 0/6 | 0/6 | 0.0033 | 0.0220 | 6/6
| 全亜鉛 | (mg/l) | [8 empty] | 0.008 | 0.006 | 0.013 | 0/6 | 0/6 | 0.007 | 0.008 | 6/6
| カドミウム | (mg/l) | [8 empty] | <0.0003 | <0.0003 | <0.0003 | 0/2 | 0/2 | <0.0003 | <0.0003 | 0/2
| 全シアン | (mg/l) | [8 empty] | <0.10 | <0.10 | <0.10 | 0/2 | 0/2 | <0.10 | <0.10 | 0/2
| 鉛 | (mg/l) | [8 empty] | 0.0010 | <0.0010 | 0.0010 | 0/2 | 0/2 | 0.0010 | 0.0010 | 1/2
| 六価クロム | (mg/l) | [8 empty] | <0.0050 | <0.0050 | <0.0050 | 0/2 | 0/2 | <0.0050 | <0.0050 | 0/2
| 砒素 | (mg/l) | [8 empty] | <0.0010 | <0.0010 | <0.0010 | 0/2 | 0/2 | <0.0010 | <0.0010 | 0/2
| 総水銀 | (mg/l) | [8 empty] | <0.0005 | <0.0005 | <0.0005 | 0/2 | 0/2 | <0.0005 | <0.0005 | 0/2
| アルキル水銀 | (mg/l)
| ＰＣＢ | (mg/l)
| ジクロロメタン | (mg/l) | [8 empty] | <0.002 | <0.002 | <0.002 | 0/2 | 0/2 | <0.002 | <0.002 | 0/2
| 四塩化炭素 | (mg/l) | [8 empty] | <0.0002 | <0.0002 | <0.0002 | 0/2 | 0/2 | <0.0002 | <0.0002 | 0/2
| 1,2-ｼﾞｸﾛﾛｴﾀﾝ | (mg/l) | [8 empty] | <0.0004 | <0.0004 | <0.0004 | 0/2 | 0/2 | <0.0004 | <0.0004 | 0/2
| 1,1-ｼﾞｸﾛﾛｴﾁﾚﾝ | (mg/l) | [8 empty] | <0.002 | <0.002 | <0.002 | 0/2 | 0/2 | <0.002 | <0.002 | 0/2
健 | ｼｽ-1,2-ｼﾞｸﾛﾛｴﾁﾚﾝ | (mg/l) | [8 empty] | <0.004 | <0.004 | <0.004 | 0/2 | 0/2 | <0.004 | <0.004 | 0/2
康 | 1,1,1-ﾄﾘｸﾛﾛｴﾀﾝ | (mg/l) | [8 empty] | <0.0005 | <0.0005 | <0.0005 | 0/2 | 0/2 | <0.0005 | <0.0005 | 0/2
項 | 1,1,2-ﾄﾘｸﾛﾛｴﾀﾝ | (mg/l) | [8 empty] | <0.0006 | <0.0006 | <0.0006 | 0/2 | 0/2 | <0.0006 | <0.0006 | 0/2
目 | トリクロロエチレン | (mg/l) | [8 empty] | <0.002 | <0.002 | <0.002 | 0/2 | 0/2 | <0.002 | <0.002 | 0/2
| テトラクロロエチレン | (mg/l) | [8 empty] | <0.0005 | <0.0005 | <0.0005 | 0/2 | 0/2 | <0.0005 | <0.0005 | 0/2
| 1,3-ｼﾞｸﾛﾛﾌﾟﾛﾍﾟﾝ | (mg/l) | [8 empty] | <0.0002 | <0.0002 | <0.0002 | 0/1 | 0/1 | <0.0002 | <0.0002 | 0/1
| チウラム | (mg/l) | [8 empty] | <0.0006 | <0.0006 | <0.0006 | 0/1 | 0/1 | <0.0006 | <0.0006 | 0/1
| シマジン | (mg/l) | [8 empty] | <0.0003 | <0.0003 | <0.0003 | 0/1 | 0/1 | <0.0003 | <0.0003 | 0/1
| チオベンカルブ | (mg/l) | [8 empty] | <0.002 | <0.002 | <0.002 | 0/1 | 0/1 | <0.002 | <0.002 | 0/1
| ベンゼン | (mg/l) | [8 empty] | <0.001 | <0.001 | <0.001 | 0/2 | 0/2 | <0.001 | <0.001 | 0/2
| セレン | (mg/l)
| ふっ素 | (mg/l) | [8 empty] | <0.08 | <0.08 | <0.08 | 0/2 | 0/2 | <0.08 | <0.08 | 0/2
| ほう素 | (mg/l) | [8 empty] | 0.02 | <0.02 | 0.02 | 0/2 | 0/2 | 0.02 | 0.02 | 1/2
| 硝酸性窒素及び亜硝酸性窒素 | (mg/l) | [8 empty] | 3.9 | 3.8 | 4.0 | 0/2 | 0/2 | 3.9 | 4.0 | 2/2
| 1,4-ジオキサン | (mg/l) | [8 empty] | <0.005 | <0.005 | <0.005 | 0/2 | 0/2 | <0.005 | <0.005 | 0/2
| フェノール類 | (mg/l) | [8 empty] | <0.01 | <0.01 | <0.01 | -/1 | -/1 | <0.01 | <0.01 | 0/1
特 | 銅 | (mg/l) | [8 empty] | <0.01 | <0.01 | <0.01 | -/1 | -/1 | <0.01 | <0.01 | 0/1
殊 | 鉄（溶解性） | (mg/l)
項 | マンガン（溶解性） | (mg/l)
目 | クロム | (mg/l) | [8 empty] | <0.02 | <0.02 | <0.02 | -/1 | -/1 | <0.02 | <0.02 | 0/1
| 透視度 | (cm) | [8 empty] | >30 | >30 | >30 | -/12 | -/12 | >30 | >30 | 12/12
| アンモニア性窒素 | (mg/l)
| 亜硝酸性窒素 | (mg/l) | [8 empty] | 0.05 | 0.04 | 0.05 | -/2 | -/2 | 0.05 | 0.05 | 2/2
| 硝酸性窒素 | (mg/l) | [8 empty] | 3.9 | 3.7 | 4.0 | -/2 | -/2 | 3.9 | 4.0 | 2/2
| 全有機性窒素 | (mg/l)
| オルトりん酸性りん | (mg/l)
| ＴＯＣ | (mg/l)
そ | 塩化物イオン | (mg/l)
の | 陰イオン界面活性剤 | (mg/l)
他 | クロロフィルa | (μg/l)
項 | トリハロメタン生成能 | (mg/l)
目 | クロロホルム生成能 | (mg/l)
| ﾌﾞﾛﾓｼﾞｸﾛﾛﾒﾀﾝ生成能 | (mg/l)
| ｼﾞﾌﾞﾛﾓｸﾛﾛﾒﾀﾝ生成能 | (mg/l)
| ブロモホルム生成能 | (mg/l)
| 下層ＤＯ | (mg/l)
| 大腸菌数 | (MPN/100ml) | [8 empty] | 63 | 16 | 110 | -/2 | -/2 | 63 | 110 | 2/2
| クロロホルム | (mg/l)
| ﾄﾗﾝｽ-1,2-ｼﾞｸﾛﾛｴﾁﾚﾝ | (mg/l)
| 1,2-ｼﾞｸﾛﾛﾌﾟﾛﾊﾟﾝ | (mg/l)
| p-ｼﾞｸﾛﾛﾍﾞﾝｾﾞﾝ | (mg/l)
| イソキサチオン | (mg/l)
| ダイアジノン | (mg/l)
| フェニトロチオン | (mg/l)
| イソプロチオラン | (mg/l)
| オキシン銅 | (mg/l)
| クロロタロニル | (mg/l)
| プロピザミド | (mg/l)
| ＥＰＮ | (mg/l)
| ジクロルボス | (mg/l)
要 | フェノブカルブ | (mg/l)
監 | イプロベンホス | (mg/l)
視 | クロルニトロフェン | (mg/l)
項 | トルエン | (mg/l)
目 | キシレン | (mg/l)
| フタル酸ジエチルヘキシル | (mg/l)
| ニッケル | (mg/l)
| モリブデン | (mg/l)
| アンチモン | (mg/l)
| 塩化ビニルモノマー | (mg/l)
| エピクロロヒドリン | (mg/l)
| 全マンガン | (mg/l)
| ウラン | (mg/l)
| フェノール | (mg/l)
| ホルムアルデヒド | (mg/l)
| 4-t-オクチルフェノール | (mg/l)
| アニリン | (mg/l)
| 2,4-ジクロロフェノール | (mg/l)

## MKSSYUEX (36)
| 2014年度 | [16 empty] | (茨城県)
水域名（類型） |  | 調査種類 | 大川 |  |  | C(ﾊ) |  | 測定計画調査 |  |  | 鵠戸川 |  |  | B(ﾊ) |  | 測定計画調査
河川名 |  | 地点番号(県地点) | 大川 |  |  |  |  | 134010 |  |  | 鵠戸川 |  |  |  |  | 134510
測定地点名（地点統一番号） |  | 採取水層 | 大和田橋 |  |  | 08-099-01 |  |  |  |  | 片神辺橋 |  |  | 08-098-01
調査機関名 |  | 分析担当機関 | 古河市 |  |  | 古河市 |  |  |  |  | 茨城県 |  |  | 茨城県
測 定 項 目 |  | (単位) | 平均 | 最小 | 最大 | ｍ/ｎ | ｘ/y | 中央値 | ７５％値 | ｋ/n | 平均 | 最小 | 最大 | ｍ/ｎ | ｘ/y | 中央値 | ７５％値 | ｋ/n
[8 empty] | 日間最小 | 日間最大 | [6 empty] | 日間最少 | 日間最大
現 | 気温 | (℃) | 18.3 | 5.5 | 36.2 | -/12 | -/12 | 17.4 | 25.5 | 12/12 | 18.3 | 7.9 | 33.5 | -/12 | -/12 | 16.0 | 23.6 | 12/12
場 | 水温 | (℃) | 17.7 | 6.6 | 29.5 | -/12 | -/12 | 16.1 | 24.6 | 12/12 | 18.4 | 8.5 | 31.5 | -/12 | -/12 | 15.5 | 23.6 | 12/12
観 | 流量 | (M3/S) | 0.23 | 0.01 | 0.63 | -/12 | -/12 | 0.10 | 0.39 | 12/12 | 0.46 | <0.01 | 1.02 | -/12 | -/12 | 0.33 | 0.83 | 8/12
測 | 全水深 | (M) | 0.17 | 0.02 | 0.42 | -/12 | -/12 | 0.13 | 0.25 | 12/12 | 0.82 | 0.10 | 2.10 | -/12 | -/12 | 0.40 | 1.20 | 12/12
項 | 透明度 | (M)
目 | 干潮時刻
満潮時刻
| ｐＨ |  | 7.5 | 7.1 | 8.1 | 0/12 | 0/12 | 7.5 | 7.8 | 12/12 | 7.9 | 7.7 | 8.2 | 0/12 | 0/12 | 7.8 | 7.9 | 12/12
| ＤＯ | (mg/l) | 9.7 | 7.3 | 14 | 0/12 | 0/12 | 9.5 | 9.8 | 12/12 | 12 | 8.9 | 15 | 0/12 | 0/12 | 12 | 13 | 12/12
| ＢＯＤ | (mg/l) | 1.4 | 0.7 | 2.1 | 0/12 | 0/12 | 1.5 | 1.8 | 12/12 | 2.5 | 0.8 | 6.0 | 3/12 | 3/12 | 1.9 | 2.5 | 12/12
[8 empty] | 0.7 | 2.1 | [6 empty] | 0.8 | 6.0
生 | ＣＯＤ | (mg/l) | 3.7 | 1.9 | 6.1 | -/12 | -/12 | 3.7 | 4.3 | 12/12 | 5.0 | 2.9 | 8.8 | -/12 | -/12 | 4.4 | 5.1 | 12/12
活 | [7 empty] | 1.9 | 6.1 | [6 empty] | 2.9 | 8.8
環 | ＳＳ | (mg/l) | 6 | 2 | 13 | 0/12 | 0/12 | 5 | 7 | 12/12 | 8 | 2 | 16 | 0/12 | 0/12 | 9 | 10 | 12/12
境 | 大腸菌群数 | (MPN/100ml) | [8 empty] | 6900 | 1400 | 17000 | 2/4 | 2/4 | 4600 | 7000 | 4/4
項 | ｎ－ヘキサン抽出物質 | (mg/l)
目 | 全窒素 | (mg/l) | 4.4 | 3.5 | 5.0 | -/4 | -/4 | 4.6 | 4.8 | 4/4 | 11 | 9.8 | 12 | -/4 | -/4 | 11 | 11 | 4/4
| 全燐 | (mg/l) | 0.12 | 0.063 | 0.17 | -/4 | -/4 | 0.13 | 0.17 | 4/4 | 0.12 | 0.094 | 0.16 | -/4 | -/4 | 0.12 | 0.12 | 4/4
| ノニルフェノール | (mg/l) | 0.00008 | <0.00006 | 0.00013 | 0/6 | 0/6 | <0.00006 | 0.00009 | 2/6 | <0.00006 | <0.00006 | <0.00006 | 0/6 | 0/6 | <0.00006 | <0.00006 | 0/6
| ＬＡＳ | (mg/l) | 0.0008 | <0.0006 | 0.0015 | 0/6 | 0/6 | <0.0006 | <0.0006 | 1/6 | 0.0155 | 0.0013 | 0.0400 | 0/6 | 0/6 | 0.0071 | 0.0350 | 6/6
| 全亜鉛 | (mg/l) | 0.005 | <0.001 | 0.011 | 0/6 | 0/6 | 0.005 | 0.008 | 5/6 | 0.011 | 0.007 | 0.017 | 0/6 | 0/6 | 0.012 | 0.014 | 6/6
| カドミウム | (mg/l) | <0.0003 | <0.0003 | <0.0003 | 0/2 | 0/2 | <0.0003 | <0.0003 | 0/2
| 全シアン | (mg/l) | <0.10 | <0.10 | <0.10 | 0/2 | 0/2 | <0.10 | <0.10 | 0/2
| 鉛 | (mg/l) | <0.0010 | <0.0010 | <0.0010 | 0/2 | 0/2 | <0.0010 | <0.0010 | 0/2
| 六価クロム | (mg/l) | <0.0050 | <0.0050 | <0.0050 | 0/2 | 0/2 | <0.0050 | <0.0050 | 0/2
| 砒素 | (mg/l) | <0.0010 | <0.0010 | <0.0010 | 0/2 | 0/2 | <0.0010 | <0.0010 | 0/2
| 総水銀 | (mg/l) | <0.0005 | <0.0005 | <0.0005 | 0/2 | 0/2 | <0.0005 | <0.0005 | 0/2
| アルキル水銀 | (mg/l)
| ＰＣＢ | (mg/l)
| ジクロロメタン | (mg/l) | <0.002 | <0.002 | <0.002 | 0/2 | 0/2 | <0.002 | <0.002 | 0/2
| 四塩化炭素 | (mg/l) | <0.0002 | <0.0002 | <0.0002 | 0/2 | 0/2 | <0.0002 | <0.0002 | 0/2
| 1,2-ｼﾞｸﾛﾛｴﾀﾝ | (mg/l) | <0.0004 | <0.0004 | <0.0004 | 0/2 | 0/2 | <0.0004 | <0.0004 | 0/2
| 1,1-ｼﾞｸﾛﾛｴﾁﾚﾝ | (mg/l) | <0.002 | <0.002 | <0.002 | 0/2 | 0/2 | <0.002 | <0.002 | 0/2
健 | ｼｽ-1,2-ｼﾞｸﾛﾛｴﾁﾚﾝ | (mg/l) | <0.004 | <0.004 | <0.004 | 0/2 | 0/2 | <0.004 | <0.004 | 0/2
康 | 1,1,1-ﾄﾘｸﾛﾛｴﾀﾝ | (mg/l) | <0.0005 | <0.0005 | <0.0005 | 0/2 | 0/2 | <0.0005 | <0.0005 | 0/2
項 | 1,1,2-ﾄﾘｸﾛﾛｴﾀﾝ | (mg/l) | <0.0006 | <0.0006 | <0.0006 | 0/2 | 0/2 | <0.0006 | <0.0006 | 0/2
目 | トリクロロエチレン | (mg/l) | <0.002 | <0.002 | <0.002 | 0/2 | 0/2 | <0.002 | <0.002 | 0/2
| テトラクロロエチレン | (mg/l) | <0.0005 | <0.0005 | <0.0005 | 0/2 | 0/2 | <0.0005 | <0.0005 | 0/2
| 1,3-ｼﾞｸﾛﾛﾌﾟﾛﾍﾟﾝ | (mg/l)
| チウラム | (mg/l)
| シマジン | (mg/l)
| チオベンカルブ | (mg/l)
| ベンゼン | (mg/l) | <0.001 | <0.001 | <0.001 | 0/2 | 0/2 | <0.001 | <0.001 | 0/2
| セレン | (mg/l)
| ふっ素 | (mg/l) | 0.11 | 0.09 | 0.13 | 0/2 | 0/2 | 0.11 | 0.13 | 2/2
| ほう素 | (mg/l) | 0.02 | 0.02 | 0.02 | 0/2 | 0/2 | 0.02 | 0.02 | 2/2
| 硝酸性窒素及び亜硝酸性窒素 | (mg/l) | 4.3 | 4.0 | 4.6 | 0/2 | 0/2 | 4.3 | 4.6 | 2/2 | 8.3 | 3.4 | 12 | 2/12 | 2/12 | 9.5 | 9.9 | 12/12
| 1,4-ジオキサン | (mg/l) | <0.005 | <0.005 | <0.005 | 0/2 | 0/2 | <0.005 | <0.005 | 0/2 | <0.005 | <0.005 | <0.005 | 0/2 | 0/2 | <0.005 | <0.005 | 0/2
| フェノール類 | (mg/l) | <0.01 | <0.01 | <0.01 | -/1 | -/1 | <0.01 | <0.01 | 0/1
特 | 銅 | (mg/l) | <0.01 | <0.01 | <0.01 | -/1 | -/1 | <0.01 | <0.01 | 0/1
殊 | 鉄（溶解性） | (mg/l)
項 | マンガン（溶解性） | (mg/l)
目 | クロム | (mg/l) | <0.02 | <0.02 | <0.02 | -/1 | -/1 | <0.02 | <0.02 | 0/1
| 透視度 | (cm) | [8 empty] | 30 | 24 | >30 | -/12 | -/12 | >30 | >30 | 12/12
| アンモニア性窒素 | (mg/l)
| 亜硝酸性窒素 | (mg/l) | [8 empty] | 0.08 | 0.06 | 0.12 | -/12 | -/12 | 0.08 | 0.09 | 12/12
| 硝酸性窒素 | (mg/l) | [8 empty] | 8.2 | 3.4 | 12 | -/12 | -/12 | 9.4 | 9.8 | 12/12
| 全有機性窒素 | (mg/l)
| オルトりん酸性りん | (mg/l)
| ＴＯＣ | (mg/l)
そ | 塩化物イオン | (mg/l)
の | 陰イオン界面活性剤 | (mg/l)
他 | クロロフィルa | (μg/l)
項 | トリハロメタン生成能 | (mg/l)
目 | クロロホルム生成能 | (mg/l)
| ﾌﾞﾛﾓｼﾞｸﾛﾛﾒﾀﾝ生成能 | (mg/l)
| ｼﾞﾌﾞﾛﾓｸﾛﾛﾒﾀﾝ生成能 | (mg/l)
| ブロモホルム生成能 | (mg/l)
| 下層ＤＯ | (mg/l)
| 大腸菌数 | (MPN/100ml) | [8 empty] | 31 | 14 | 48 | -/2 | -/2 | 31 | 48 | 2/2
| クロロホルム | (mg/l)
| ﾄﾗﾝｽ-1,2-ｼﾞｸﾛﾛｴﾁﾚﾝ | (mg/l)
| 1,2-ｼﾞｸﾛﾛﾌﾟﾛﾊﾟﾝ | (mg/l)
| p-ｼﾞｸﾛﾛﾍﾞﾝｾﾞﾝ | (mg/l)
| イソキサチオン | (mg/l)
| ダイアジノン | (mg/l)
| フェニトロチオン | (mg/l)
| イソプロチオラン | (mg/l)
| オキシン銅 | (mg/l)
| クロロタロニル | (mg/l)
| プロピザミド | (mg/l)
| ＥＰＮ | (mg/l)
| ジクロルボス | (mg/l)
要 | フェノブカルブ | (mg/l)
監 | イプロベンホス | (mg/l)
視 | クロルニトロフェン | (mg/l)
項 | トルエン | (mg/l)
目 | キシレン | (mg/l)
| フタル酸ジエチルヘキシル | (mg/l)
| ニッケル | (mg/l)
| モリブデン | (mg/l)
| アンチモン | (mg/l)
| 塩化ビニルモノマー | (mg/l)
| エピクロロヒドリン | (mg/l)
| 全マンガン | (mg/l)
| ウラン | (mg/l)
| フェノール | (mg/l)
| ホルムアルデヒド | (mg/l)
| 4-t-オクチルフェノール | (mg/l)
| アニリン | (mg/l)
| 2,4-ジクロロフェノール | (mg/l)

## MKSSYUEX (37)
| 2014年度 | [16 empty] | (茨城県)
水域名（類型） |  | 調査種類 | 飯沼川 |  |  | B(ﾊ) |  | 測定計画調査 |  |  | 飯沼川 |  |  | B(ﾊ) |  | 測定計画調査
河川名 |  | 地点番号(県地点) | 飯沼川 |  |  |  |  | 135010 |  |  | 飯沼川 |  |  |  |  | 135020
測定地点名（地点統一番号） |  | 採取水層 | 馬洗橋 |  |  | 08-095-01 |  |  |  |  | 菅生沼湖心 |  |  | 08-095-02
調査機関名 |  | 分析担当機関 | 茨城県 |  |  | 茨城県 |  |  |  |  | 茨城県 |  |  | 茨城県
測 定 項 目 |  | (単位) | 平均 | 最小 | 最大 | ｍ/ｎ | ｘ/y | 中央値 | ７５％値 | ｋ/n | 平均 | 最小 | 最大 | ｍ/ｎ | ｘ/y | 中央値 | ７５％値 | ｋ/n
[8 empty] | 日間最小 | 日間最大 | [6 empty] | 日間最少 | 日間最大
現 | 気温 | (℃) | 18.1 | 5.3 | 32.5 | -/12 | -/12 | 18.8 | 23.1 | 12/12 | 17.5 | 5.3 | 32.0 | -/12 | -/12 | 16.0 | 23.1 | 12/12
場 | 水温 | (℃) | 17.0 | 5.5 | 29.5 | -/12 | -/12 | 15.4 | 23.9 | 12/12 | 17.1 | 6.0 | 30.0 | -/12 | -/12 | 14.4 | 23.6 | 12/12
観 | 流量 | (M3/S) | 4.59 | 1.77 | 7.69 | -/12 | -/12 | 4.85 | 5.52 | 12/12
測 | 全水深 | (M) | 0.98 | 0.70 | 1.30 | -/12 | -/12 | 1.00 | 1.10 | 12/12 | 0.87 | 0.40 | 1.20 | -/12 | -/12 | 0.90 | 0.90 | 12/12
項 | 透明度 | (M)
目 | 干潮時刻
満潮時刻
| ｐＨ |  | 7.8 | 7.6 | 8.0 | 0/12 | 0/12 | 7.9 | 7.9 | 12/12 | 7.8 | 7.5 | 7.9 | 0/12 | 0/12 | 7.8 | 7.9 | 12/12
| ＤＯ | (mg/l) | 9.3 | 6.5 | 12 | 0/12 | 0/12 | 9.4 | 11 | 12/12 | 8.8 | 5.6 | 11 | 0/12 | 0/12 | 9.4 | 10 | 12/12
| ＢＯＤ | (mg/l) | 2.4 | 0.9 | 4.1 | 3/12 | 3/12 | 2.7 | 3.0 | 12/12 | 2.0 | 0.8 | 3.0 | 0/12 | 0/12 | 2.1 | 2.6 | 12/12
[8 empty] | 0.9 | 4.1 | [6 empty] | 0.8 | 3.0
生 | ＣＯＤ | (mg/l) | 5.3 | 1.9 | 8.7 | -/12 | -/12 | 5.3 | 5.8 | 12/12 | 5.4 | 2.5 | 9.7 | -/12 | -/12 | 5.1 | 5.1 | 12/12
活 | [7 empty] | 1.9 | 8.7 | [6 empty] | 2.5 | 9.7
環 | ＳＳ | (mg/l) | 20 | 9 | 41 | 3/12 | 3/12 | 16 | 24 | 12/12 | 15 | 3 | 44 | 2/12 | 2/12 | 11 | 19 | 12/12
境 | 大腸菌群数 | (MPN/100ml) | 5900 | 2200 | 17000 | 1/4 | 1/4 | 2200 | 2200 | 4/4 | 4100 | 1100 | 11000 | 1/4 | 1/4 | 2200 | 2200 | 4/4
項 | ｎ－ヘキサン抽出物質 | (mg/l)
目 | 全窒素 | (mg/l) | 7.7 | 5.4 | 9.6 | -/4 | -/4 | 7.8 | 9.3 | 4/4 | 6.5 | 3.2 | 9.0 | -/12 | -/12 | 7.1 | 7.9 | 12/12
| 全燐 | (mg/l) | 0.16 | 0.12 | 0.20 | -/4 | -/4 | 0.16 | 0.18 | 4/4 | 0.15 | 0.095 | 0.22 | -/12 | -/12 | 0.15 | 0.17 | 12/12
| ノニルフェノール | (mg/l) | <0.00006 | <0.00006 | <0.00006 | 0/6 | 0/6 | <0.00006 | <0.00006 | 0/6 | <0.00006 | <0.00006 | <0.00006 | 0/6 | 0/6 | <0.00006 | <0.00006 | 0/6
| ＬＡＳ | (mg/l) | 0.0100 | 0.0014 | 0.0160 | 0/6 | 0/6 | 0.0109 | 0.0160 | 6/6 | 0.0070 | 0.0008 | 0.0170 | 0/6 | 0/6 | 0.0030 | 0.0170 | 6/6
| 全亜鉛 | (mg/l) | 0.011 | 0.004 | 0.016 | 0/6 | 0/6 | 0.013 | 0.016 | 6/6 | 0.009 | 0.005 | 0.017 | 0/6 | 0/6 | 0.008 | 0.010 | 6/6
| カドミウム | (mg/l) | [8 empty] | <0.0003 | <0.0003 | <0.0003 | 0/2 | 0/2 | <0.0003 | <0.0003 | 0/2
| 全シアン | (mg/l) | [8 empty] | <0.10 | <0.10 | <0.10 | 0/2 | 0/2 | <0.10 | <0.10 | 0/2
| 鉛 | (mg/l) | [8 empty] | 0.0030 | 0.0030 | 0.0030 | 0/2 | 0/2 | 0.0030 | 0.0030 | 2/2
| 六価クロム | (mg/l) | [8 empty] | <0.0050 | <0.0050 | <0.0050 | 0/2 | 0/2 | <0.0050 | <0.0050 | 0/2
| 砒素 | (mg/l) | [8 empty] | <0.0010 | <0.0010 | <0.0010 | 0/2 | 0/2 | <0.0010 | <0.0010 | 0/2
| 総水銀 | (mg/l) | [8 empty] | <0.0005 | <0.0005 | <0.0005 | 0/2 | 0/2 | <0.0005 | <0.0005 | 0/2
| アルキル水銀 | (mg/l)
| ＰＣＢ | (mg/l)
| ジクロロメタン | (mg/l) | [8 empty] | <0.002 | <0.002 | <0.002 | 0/2 | 0/2 | <0.002 | <0.002 | 0/2
| 四塩化炭素 | (mg/l) | [8 empty] | <0.0002 | <0.0002 | <0.0002 | 0/2 | 0/2 | <0.0002 | <0.0002 | 0/2
| 1,2-ｼﾞｸﾛﾛｴﾀﾝ | (mg/l) | [8 empty] | <0.0004 | <0.0004 | <0.0004 | 0/2 | 0/2 | <0.0004 | <0.0004 | 0/2
| 1,1-ｼﾞｸﾛﾛｴﾁﾚﾝ | (mg/l) | [8 empty] | <0.002 | <0.002 | <0.002 | 0/2 | 0/2 | <0.002 | <0.002 | 0/2
健 | ｼｽ-1,2-ｼﾞｸﾛﾛｴﾁﾚﾝ | (mg/l) | [8 empty] | <0.004 | <0.004 | <0.004 | 0/2 | 0/2 | <0.004 | <0.004 | 0/2
康 | 1,1,1-ﾄﾘｸﾛﾛｴﾀﾝ | (mg/l) | [8 empty] | <0.0005 | <0.0005 | <0.0005 | 0/2 | 0/2 | <0.0005 | <0.0005 | 0/2
項 | 1,1,2-ﾄﾘｸﾛﾛｴﾀﾝ | (mg/l) | [8 empty] | <0.0006 | <0.0006 | <0.0006 | 0/2 | 0/2 | <0.0006 | <0.0006 | 0/2
目 | トリクロロエチレン | (mg/l) | [8 empty] | <0.002 | <0.002 | <0.002 | 0/2 | 0/2 | <0.002 | <0.002 | 0/2
| テトラクロロエチレン | (mg/l) | [8 empty] | <0.0005 | <0.0005 | <0.0005 | 0/2 | 0/2 | <0.0005 | <0.0005 | 0/2
| 1,3-ｼﾞｸﾛﾛﾌﾟﾛﾍﾟﾝ | (mg/l) | <0.0002 | <0.0002 | <0.0002 | 0/1 | 0/1 | <0.0002 | <0.0002 | 0/1 | <0.0002 | <0.0002 | <0.0002 | 0/1 | 0/1 | <0.0002 | <0.0002 | 0/1
| チウラム | (mg/l) | <0.0006 | <0.0006 | <0.0006 | 0/1 | 0/1 | <0.0006 | <0.0006 | 0/1 | <0.0006 | <0.0006 | <0.0006 | 0/1 | 0/1 | <0.0006 | <0.0006 | 0/1
| シマジン | (mg/l) | <0.0003 | <0.0003 | <0.0003 | 0/1 | 0/1 | <0.0003 | <0.0003 | 0/1 | <0.0003 | <0.0003 | <0.0003 | 0/1 | 0/1 | <0.0003 | <0.0003 | 0/1
| チオベンカルブ | (mg/l) | <0.002 | <0.002 | <0.002 | 0/1 | 0/1 | <0.002 | <0.002 | 0/1 | <0.002 | <0.002 | <0.002 | 0/1 | 0/1 | <0.002 | <0.002 | 0/1
| ベンゼン | (mg/l) | [8 empty] | <0.001 | <0.001 | <0.001 | 0/2 | 0/2 | <0.001 | <0.001 | 0/2
| セレン | (mg/l)
| ふっ素 | (mg/l) | [8 empty] | <0.08 | <0.08 | <0.08 | 0/2 | 0/2 | <0.08 | <0.08 | 0/2
| ほう素 | (mg/l) | [8 empty] | 0.03 | <0.02 | 0.03 | 0/2 | 0/2 | 0.03 | 0.03 | 1/2
| 硝酸性窒素及び亜硝酸性窒素 | (mg/l) | 8.4 | 8.2 | 8.5 | 0/2 | 0/2 | 8.4 | 8.5 | 2/2 | 5.6 | 2.3 | 7.6 | 0/12 | 0/12 | 6.2 | 7.2 | 12/12
| 1,4-ジオキサン | (mg/l) | [8 empty] | <0.005 | <0.005 | <0.005 | 0/2 | 0/2 | <0.005 | <0.005 | 0/2
| フェノール類 | (mg/l) | [8 empty] | <0.01 | <0.01 | <0.01 | -/1 | -/1 | <0.01 | <0.01 | 0/1
特 | 銅 | (mg/l) | [8 empty] | <0.01 | <0.01 | <0.01 | -/1 | -/1 | <0.01 | <0.01 | 0/1
殊 | 鉄（溶解性） | (mg/l)
項 | マンガン（溶解性） | (mg/l)
目 | クロム | (mg/l) | [8 empty] | <0.02 | <0.02 | <0.02 | -/1 | -/1 | <0.02 | <0.02 | 0/1
| 透視度 | (cm) | 28 | 22 | >30 | -/12 | -/12 | >30 | >30 | 12/12 | 30 | 27 | >30 | -/12 | -/12 | >30 | >30 | 12/12
| アンモニア性窒素 | (mg/l) | [8 empty] | 0.12 | 0.08 | 0.15 | -/2 | -/2 | 0.12 | 0.15 | 2/2
| 亜硝酸性窒素 | (mg/l) | 0.09 | 0.08 | 0.09 | -/2 | -/2 | 0.09 | 0.09 | 2/2 | 0.12 | 0.05 | 0.30 | -/12 | -/12 | 0.10 | 0.13 | 12/12
| 硝酸性窒素 | (mg/l) | 8.3 | 8.1 | 8.4 | -/2 | -/2 | 8.3 | 8.4 | 2/2 | 5.5 | 2.2 | 7.4 | -/12 | -/12 | 6.0 | 7.1 | 12/12
| 全有機性窒素 | (mg/l)
| オルトりん酸性りん | (mg/l) | [8 empty] | 0.05 | 0.02 | 0.08 | -/2 | -/2 | 0.05 | 0.08 | 2/2
| ＴＯＣ | (mg/l)
そ | 塩化物イオン | (mg/l)
の | 陰イオン界面活性剤 | (mg/l)
他 | クロロフィルa | (μg/l) | [8 empty] | 5.500 | 2.000 | 11.00 | -/6 | -/6 | 4.000 | 8.000 | 6/6
項 | トリハロメタン生成能 | (mg/l)
目 | クロロホルム生成能 | (mg/l)
| ﾌﾞﾛﾓｼﾞｸﾛﾛﾒﾀﾝ生成能 | (mg/l)
| ｼﾞﾌﾞﾛﾓｸﾛﾛﾒﾀﾝ生成能 | (mg/l)
| ブロモホルム生成能 | (mg/l)
| 下層ＤＯ | (mg/l)
| 大腸菌数 | (MPN/100ml) | 210 | 75 | 340 | -/2 | -/2 | 210 | 340 | 2/2 | 200 | 46 | 360 | -/2 | -/2 | 200 | 360 | 2/2
| クロロホルム | (mg/l)
| ﾄﾗﾝｽ-1,2-ｼﾞｸﾛﾛｴﾁﾚﾝ | (mg/l)
| 1,2-ｼﾞｸﾛﾛﾌﾟﾛﾊﾟﾝ | (mg/l)
| p-ｼﾞｸﾛﾛﾍﾞﾝｾﾞﾝ | (mg/l)
| イソキサチオン | (mg/l)
| ダイアジノン | (mg/l)
| フェニトロチオン | (mg/l)
| イソプロチオラン | (mg/l)
| オキシン銅 | (mg/l)
| クロロタロニル | (mg/l)
| プロピザミド | (mg/l)
| ＥＰＮ | (mg/l)
| ジクロルボス | (mg/l)
要 | フェノブカルブ | (mg/l)
監 | イプロベンホス | (mg/l)
視 | クロルニトロフェン | (mg/l)
項 | トルエン | (mg/l)
目 | キシレン | (mg/l)
| フタル酸ジエチルヘキシル | (mg/l)
| ニッケル | (mg/l)
| モリブデン | (mg/l)
| アンチモン | (mg/l)
| 塩化ビニルモノマー | (mg/l)
| エピクロロヒドリン | (mg/l)
| 全マンガン | (mg/l)
| ウラン | (mg/l)
| フェノール | (mg/l)
| ホルムアルデヒド | (mg/l)
| 4-t-オクチルフェノール | (mg/l)
| アニリン | (mg/l)
| 2,4-ジクロロフェノール | (mg/l)

## MKSSYUEX (38)
| 2014年度 | [16 empty] | (茨城県)
水域名（類型） |  | 調査種類 | 西仁連川 |  |  | B(ﾊ) |  | 測定計画調査 |  |  | 西仁連川 |  |  | B(ﾊ) |  | 測定計画調査
河川名 |  | 地点番号(県地点) | 西仁連川 |  |  |  |  | 135510 |  |  | 西仁連川 |  |  |  |  | 135520
測定地点名（地点統一番号） |  | 採取水層 | 尾崎橋 |  |  | 08-097-01 |  |  |  |  | 馬内橋 |  |  | 08-097-51
調査機関名 |  | 分析担当機関 | 古河市 |  |  | 古河市 |  |  |  |  | 茨城県 |  |  | 茨城県
測 定 項 目 |  | (単位) | 平均 | 最小 | 最大 | ｍ/ｎ | ｘ/y | 中央値 | ７５％値 | ｋ/n | 平均 | 最小 | 最大 | ｍ/ｎ | ｘ/y | 中央値 | ７５％値 | ｋ/n
[8 empty] | 日間最小 | 日間最大 | [6 empty] | 日間最少 | 日間最大
現 | 気温 | (℃) | 16.9 | 4.7 | 35.6 | -/12 | -/12 | 13.7 | 24.1 | 12/12 | 18.4 | 7.9 | 33.5 | -/6 | -/6 | 17.0 | 24.4 | 6/6
場 | 水温 | (℃) | 16.9 | 6.8 | 29.5 | -/12 | -/12 | 14.4 | 23.2 | 12/12 | 17.6 | 8.2 | 32.0 | -/6 | -/6 | 15.3 | 26.1 | 6/6
観 | 流量 | (M3/S) | 1.50 | 0.76 | 2.53 | -/12 | -/12 | 1.48 | 1.85 | 12/12 | 0.93 | <0.01 | 2.55 | -/6 | -/6 | 0.72 | 1.59 | 4/6
測 | 全水深 | (M) | 0.40 | 0.17 | 0.73 | -/12 | -/12 | 0.31 | 0.55 | 12/12 | 1.15 | 0.20 | 2.20 | -/6 | -/6 | 1.10 | 2.10 | 6/6
項 | 透明度 | (M)
目 | 干潮時刻
満潮時刻
| ｐＨ |  | 7.6 | 7.3 | 7.8 | 0/12 | 0/12 | 7.6 | 7.6 | 12/12 | 8.1 | 7.8 | 8.5 | 0/6 | 0/6 | 7.9 | 8.5 | 6/6
| ＤＯ | (mg/l) | 9.6 | 7.9 | 12 | 0/12 | 0/12 | 9.4 | 10 | 12/12 | 12 | 9.8 | 16 | 0/6 | 0/6 | 12 | 12 | 6/6
| ＢＯＤ | (mg/l) | 2.9 | 1.0 | 15 | 1/12 | 1/12 | 1.9 | 2.2 | 12/12 | 2.3 | 0.7 | 5.1 | 2/6 | 2/6 | 1.7 | 3.4 | 6/6
[8 empty] | 1.0 | 15 | [6 empty] | 0.7 | 5.1
生 | ＣＯＤ | (mg/l) | 4.7 | 3.2 | 9.6 | -/12 | -/12 | 4.1 | 5.2 | 12/12 | 4.6 | 2.3 | 8.4 | -/6 | -/6 | 3.6 | 6.7 | 6/6
活 | [7 empty] | 3.2 | 9.6 | [6 empty] | 2.3 | 8.4
環 | ＳＳ | (mg/l) | 8 | 2 | 16 | 0/12 | 0/12 | 6 | 11 | 12/12 | 7 | 1 | 14 | 0/6 | 0/6 | 7 | 8 | 6/6
境 | 大腸菌群数 | (MPN/100ml) | 59000 | 7900 | 130000 | 4/4 | 4/4 | 49000 | 49000 | 4/4
項 | ｎ－ヘキサン抽出物質 | (mg/l)
目 | 全窒素 | (mg/l) | 6.6 | 4.2 | 8.1 | -/4 | -/4 | 7.1 | 7.4 | 4/4
| 全燐 | (mg/l) | 0.17 | 0.081 | 0.41 | -/4 | -/4 | 0.096 | 0.10 | 4/4
| ノニルフェノール | (mg/l) | 0.00013 | <0.00006 | 0.00050 | 0/6 | 0/6 | <0.00006 | 0.00006 | 2/6 | <0.00006 | <0.00006 | <0.00006 | -/2 | -/2 | <0.00006 | <0.00006 | 0/2
| ＬＡＳ | (mg/l) | 0.0007 | <0.0006 | 0.0014 | 0/6 | 0/6 | <0.0006 | 0.0006 | 2/6 | 0.0105 | 0.0019 | 0.0190 | -/2 | -/2 | 0.0105 | 0.0190 | 2/2
| 全亜鉛 | (mg/l) | 0.006 | 0.001 | 0.012 | 0/6 | 0/6 | 0.005 | 0.006 | 6/6 | 0.009 | 0.008 | 0.010 | -/2 | -/2 | 0.009 | 0.010 | 2/2
| カドミウム | (mg/l)
| 全シアン | (mg/l)
| 鉛 | (mg/l)
| 六価クロム | (mg/l)
| 砒素 | (mg/l)
| 総水銀 | (mg/l)
| アルキル水銀 | (mg/l)
| ＰＣＢ | (mg/l)
| ジクロロメタン | (mg/l)
| 四塩化炭素 | (mg/l)
| 1,2-ｼﾞｸﾛﾛｴﾀﾝ | (mg/l)
| 1,1-ｼﾞｸﾛﾛｴﾁﾚﾝ | (mg/l)
健 | ｼｽ-1,2-ｼﾞｸﾛﾛｴﾁﾚﾝ | (mg/l)
康 | 1,1,1-ﾄﾘｸﾛﾛｴﾀﾝ | (mg/l)
項 | 1,1,2-ﾄﾘｸﾛﾛｴﾀﾝ | (mg/l)
目 | トリクロロエチレン | (mg/l)
| テトラクロロエチレン | (mg/l)
| 1,3-ｼﾞｸﾛﾛﾌﾟﾛﾍﾟﾝ | (mg/l) | <0.0002 | <0.0002 | <0.0002 | 0/1 | 0/1 | <0.0002 | <0.0002 | 0/1
| チウラム | (mg/l) | <0.0006 | <0.0006 | <0.0006 | 0/1 | 0/1 | <0.0006 | <0.0006 | 0/1
| シマジン | (mg/l) | <0.0003 | <0.0003 | <0.0003 | 0/1 | 0/1 | <0.0003 | <0.0003 | 0/1
| チオベンカルブ | (mg/l) | <0.002 | <0.002 | <0.002 | 0/1 | 0/1 | <0.002 | <0.002 | 0/1
| ベンゼン | (mg/l)
| セレン | (mg/l)
| ふっ素 | (mg/l)
| ほう素 | (mg/l)
| 硝酸性窒素及び亜硝酸性窒素 | (mg/l) | 6.9 | 6.2 | 7.6 | 0/2 | 0/2 | 6.9 | 7.6 | 2/2
| 1,4-ジオキサン | (mg/l) | <0.005 | <0.005 | <0.005 | 0/2 | 0/2 | <0.005 | <0.005 | 0/2
| フェノール類 | (mg/l)
特 | 銅 | (mg/l)
殊 | 鉄（溶解性） | (mg/l)
項 | マンガン（溶解性） | (mg/l)
目 | クロム | (mg/l)
| 透視度 | (cm) | [8 empty] | >30 | >30 | >30 | -/6 | -/6 | >30 | >30 | 6/6
| アンモニア性窒素 | (mg/l)
| 亜硝酸性窒素 | (mg/l)
| 硝酸性窒素 | (mg/l)
| 全有機性窒素 | (mg/l)
| オルトりん酸性りん | (mg/l)
| ＴＯＣ | (mg/l)
そ | 塩化物イオン | (mg/l)
の | 陰イオン界面活性剤 | (mg/l)
他 | クロロフィルa | (μg/l)
項 | トリハロメタン生成能 | (mg/l)
目 | クロロホルム生成能 | (mg/l)
| ﾌﾞﾛﾓｼﾞｸﾛﾛﾒﾀﾝ生成能 | (mg/l)
| ｼﾞﾌﾞﾛﾓｸﾛﾛﾒﾀﾝ生成能 | (mg/l)
| ブロモホルム生成能 | (mg/l)
| 下層ＤＯ | (mg/l)
| 大腸菌数 | (MPN/100ml)
| クロロホルム | (mg/l)
| ﾄﾗﾝｽ-1,2-ｼﾞｸﾛﾛｴﾁﾚﾝ | (mg/l)
| 1,2-ｼﾞｸﾛﾛﾌﾟﾛﾊﾟﾝ | (mg/l)
| p-ｼﾞｸﾛﾛﾍﾞﾝｾﾞﾝ | (mg/l)
| イソキサチオン | (mg/l)
| ダイアジノン | (mg/l)
| フェニトロチオン | (mg/l)
| イソプロチオラン | (mg/l)
| オキシン銅 | (mg/l)
| クロロタロニル | (mg/l)
| プロピザミド | (mg/l)
| ＥＰＮ | (mg/l)
| ジクロルボス | (mg/l)
要 | フェノブカルブ | (mg/l)
監 | イプロベンホス | (mg/l)
視 | クロルニトロフェン | (mg/l)
項 | トルエン | (mg/l)
目 | キシレン | (mg/l)
| フタル酸ジエチルヘキシル | (mg/l)
| ニッケル | (mg/l)
| モリブデン | (mg/l)
| アンチモン | (mg/l)
| 塩化ビニルモノマー | (mg/l)
| エピクロロヒドリン | (mg/l)
| 全マンガン | (mg/l)
| ウラン | (mg/l)
| フェノール | (mg/l)
| ホルムアルデヒド | (mg/l)
| 4-t-オクチルフェノール | (mg/l)
| アニリン | (mg/l)
| 2,4-ジクロロフェノール | (mg/l)

## MKSSYUEX (39)
| 2014年度 | [16 empty] | (茨城県)
水域名（類型） |  | 調査種類 | 東仁連川 |  |  | C(ｲ) |  | 測定計画調査 |  |  | 鬼怒川(2) |  |  | A(ｲ) |  | 測定計画調査
河川名 |  | 地点番号(県地点) | 東仁連川 |  |  |  |  | 136010 |  |  | 鬼怒川(2) |  |  |  |  | 140010
測定地点名（地点統一番号） |  | 採取水層 | 豊神橋 |  |  | 08-096-01 |  |  |  |  | 川島橋 |  |  | 08-043-01
調査機関名 |  | 分析担当機関 | 茨城県 |  |  | 茨城県 |  |  |  |  | 国土交通省(関東地方整備局) |  |  | 下館河川事務所
測 定 項 目 |  | (単位) | 平均 | 最小 | 最大 | ｍ/ｎ | ｘ/y | 中央値 | ７５％値 | ｋ/n | 平均 | 最小 | 最大 | ｍ/ｎ | ｘ/y | 中央値 | ７５％値 | ｋ/n
[8 empty] | 日間最小 | 日間最大 | [6 empty] | 日間最少 | 日間最大
現 | 気温 | (℃) | 17.9 | 5.3 | 33.4 | -/12 | -/12 | 18.5 | 23.0 | 12/12 | 21.3 | 6.8 | 36.8 | -/14 | -/12 | 22.4 | 27.0 | 14/14
場 | 水温 | (℃) | 17.0 | 6.5 | 30.4 | -/12 | -/12 | 16.2 | 23.6 | 12/12 | 16.8 | 6.5 | 29.0 | -/14 | -/12 | 17.4 | 22.0 | 14/14
観 | 流量 | (M3/S) | 0.74 | 0.32 | 2.37 | -/12 | -/12 | 0.51 | 0.61 | 12/12
測 | 全水深 | (M) | 0.39 | 0.20 | 0.80 | -/12 | -/12 | 0.35 | 0.40 | 12/12 | 2.53 | 1.80 | 3.40 | -/14 | -/12 | 2.60 | 2.72 | 14/14
項 | 透明度 | (M)
目 | 干潮時刻
満潮時刻
| ｐＨ |  | 7.7 | 7.5 | 7.9 | 0/12 | 0/12 | 7.7 | 7.8 | 12/12 | 7.7 | 7.5 | 8 | 0/14 | 0/12 | 7.7 | 7.8 | 14/14
| ＤＯ | (mg/l) | 8.8 | 6.5 | 11 | 0/12 | 0/12 | 8.6 | 9.9 | 12/12 | 10 | 8.2 | 12 | 0/14 | 0/12 | 10 | 11 | 14/14
| ＢＯＤ | (mg/l) | 2.2 | 0.6 | 3.7 | 0/12 | 0/12 | 2.1 | 2.6 | 12/12 | 0.7 | <0.5 | 1.0 | 0/14 | 0/12 | 0.8 | 0.8 | 9/14
[8 empty] | 0.6 | 3.7 | [6 empty] | <0.5 | 0.9
生 | ＣＯＤ | (mg/l) | 5.2 | 2.9 | 7.2 | -/12 | -/12 | 5.3 | 5.9 | 12/12 | 2.0 | 1.2 | 3.0 | -/14 | -/12 | 1.9 | 2.0 | 14/14
活 | [7 empty] | 2.9 | 7.2 | [6 empty] | 1.2 | 3.0
環 | ＳＳ | (mg/l) | 12 | 3 | 25 | 0/12 | 0/12 | 11 | 16 | 12/12 | 5 | <1 | 14 | 0/14 | 0/12 | 3 | 5 | 13/14
境 | 大腸菌群数 | (MPN/100ml) | [8 empty] | 22000 | 330 | 240000 | 7/12 | 7/12 | 1300 | 4900 | 12/12
項 | ｎ－ヘキサン抽出物質 | (mg/l)
目 | 全窒素 | (mg/l) | 6.3 | 0.80 | 9.0 | -/4 | -/4 | 7.7 | 8.8 | 4/4 | 1.3 | 0.96 | 1.7 | -/4 | -/4 | 1.2 | 1.3 | 4/4
| 全燐 | (mg/l) | 0.10 | 0.048 | 0.14 | -/4 | -/4 | 0.12 | 0.13 | 4/4 | 0.043 | 0.031 | 0.069 | -/4 | -/4 | 0.036 | 0.040 | 4/4
| ノニルフェノール | (mg/l) | <0.00006 | <0.00006 | <0.00006 | 0/6 | 0/6 | <0.00006 | <0.00006 | 0/6
| ＬＡＳ | (mg/l) | 0.0246 | 0.0038 | 0.0530 | 1/6 | 1/6 | 0.0204 | 0.0450 | 6/6 | 0.0010 | <0.0006 | 0.0015 | 0/4 | 0/4 | 0.0010 | 0.0014 | 2/4
| 全亜鉛 | (mg/l) | 0.008 | <0.001 | 0.015 | 0/6 | 0/6 | 0.008 | 0.012 | 5/6 | 0.005 | 0.003 | 0.011 | 0/12 | 0/12 | 0.005 | 0.006 | 12/12
| カドミウム | (mg/l) | [8 empty] | <0.0003 | <0.0003 | <0.0003 | 0/2 | 0/2 | <0.0003 | <0.0003 | 0/2
| 全シアン | (mg/l) | [8 empty] | <0.10 | <0.10 | <0.10 | 0/2 | 0/2 | <0.10 | <0.10 | 0/2
| 鉛 | (mg/l) | [8 empty] | <0.0010 | <0.0010 | <0.0010 | 0/2 | 0/2 | <0.0010 | <0.0010 | 0/2
| 六価クロム | (mg/l) | [8 empty] | <0.0050 | <0.0050 | <0.0050 | 0/2 | 0/2 | <0.0050 | <0.0050 | 0/2
| 砒素 | (mg/l) | [8 empty] | 0.0020 | 0.0020 | 0.0020 | 0/2 | 0/2 | 0.0020 | 0.0020 | 2/2
| 総水銀 | (mg/l) | [8 empty] | <0.0005 | <0.0005 | <0.0005 | 0/2 | 0/2 | <0.0005 | <0.0005 | 0/2
| アルキル水銀 | (mg/l)
| ＰＣＢ | (mg/l) | [8 empty] | <0.0005 | <0.0005 | <0.0005 | 0/1 | 0/1 | <0.0005 | <0.0005 | 0/1
| ジクロロメタン | (mg/l) | [8 empty] | <0.002 | <0.002 | <0.002 | 0/1 | 0/1 | <0.002 | <0.002 | 0/1
| 四塩化炭素 | (mg/l) | [8 empty] | <0.0002 | <0.0002 | <0.0002 | 0/1 | 0/1 | <0.0002 | <0.0002 | 0/1
| 1,2-ｼﾞｸﾛﾛｴﾀﾝ | (mg/l) | [8 empty] | <0.0004 | <0.0004 | <0.0004 | 0/1 | 0/1 | <0.0004 | <0.0004 | 0/1
| 1,1-ｼﾞｸﾛﾛｴﾁﾚﾝ | (mg/l) | [8 empty] | <0.002 | <0.002 | <0.002 | 0/1 | 0/1 | <0.002 | <0.002 | 0/1
健 | ｼｽ-1,2-ｼﾞｸﾛﾛｴﾁﾚﾝ | (mg/l) | [8 empty] | <0.004 | <0.004 | <0.004 | 0/1 | 0/1 | <0.004 | <0.004 | 0/1
康 | 1,1,1-ﾄﾘｸﾛﾛｴﾀﾝ | (mg/l) | [8 empty] | <0.0005 | <0.0005 | <0.0005 | 0/1 | 0/1 | <0.0005 | <0.0005 | 0/1
項 | 1,1,2-ﾄﾘｸﾛﾛｴﾀﾝ | (mg/l) | [8 empty] | <0.0006 | <0.0006 | <0.0006 | 0/1 | 0/1 | <0.0006 | <0.0006 | 0/1
目 | トリクロロエチレン | (mg/l) | [8 empty] | <0.002 | <0.002 | <0.002 | 0/1 | 0/1 | <0.002 | <0.002 | 0/1
| テトラクロロエチレン | (mg/l) | [8 empty] | <0.0005 | <0.0005 | <0.0005 | 0/1 | 0/1 | <0.0005 | <0.0005 | 0/1
| 1,3-ｼﾞｸﾛﾛﾌﾟﾛﾍﾟﾝ | (mg/l) | <0.0002 | <0.0002 | <0.0002 | 0/1 | 0/1 | <0.0002 | <0.0002 | 0/1 | <0.0002 | <0.0002 | <0.0002 | 0/1 | 0/1 | <0.0002 | <0.0002 | 0/1
| チウラム | (mg/l) | <0.0006 | <0.0006 | <0.0006 | 0/1 | 0/1 | <0.0006 | <0.0006 | 0/1 | <0.0006 | <0.0006 | <0.0006 | 0/1 | 0/1 | <0.0006 | <0.0006 | 0/1
| シマジン | (mg/l) | <0.0003 | <0.0003 | <0.0003 | 0/1 | 0/1 | <0.0003 | <0.0003 | 0/1 | <0.0003 | <0.0003 | <0.0003 | 0/1 | 0/1 | <0.0003 | <0.0003 | 0/1
| チオベンカルブ | (mg/l) | <0.002 | <0.002 | <0.002 | 0/1 | 0/1 | <0.002 | <0.002 | 0/1 | <0.002 | <0.002 | <0.002 | 0/1 | 0/1 | <0.002 | <0.002 | 0/1
| ベンゼン | (mg/l) | [8 empty] | <0.001 | <0.001 | <0.001 | 0/1 | 0/1 | <0.001 | <0.001 | 0/1
| セレン | (mg/l) | [8 empty] | <0.001 | <0.001 | <0.001 | 0/1 | 0/1 | <0.001 | <0.001 | 0/1
| ふっ素 | (mg/l) | [8 empty] | <0.08 | <0.08 | <0.08 | 0/2 | 0/2 | <0.08 | <0.08 | 0/2
| ほう素 | (mg/l) | [8 empty] | 0.05 | 0.04 | 0.06 | 0/2 | 0/2 | 0.05 | 0.06 | 2/2
| 硝酸性窒素及び亜硝酸性窒素 | (mg/l) | 5.4 | 0.61 | 8.3 | 0/12 | 0/12 | 5.5 | 7.1 | 12/12 | 1.2 | 0.84 | 1.5 | 0/6 | 0/6 | 1.1 | 1.5 | 6/6
| 1,4-ジオキサン | (mg/l) | <0.005 | <0.005 | <0.005 | 0/2 | 0/2 | <0.005 | <0.005 | 0/2 | <0.005 | <0.005 | <0.005 | 0/2 | 0/2 | <0.005 | <0.005 | 0/2
| フェノール類 | (mg/l) | [8 empty] | <0.01 | <0.01 | <0.01 | -/1 | -/1 | <0.01 | <0.01 | 0/1
特 | 銅 | (mg/l) | [8 empty] | <0.01 | <0.01 | <0.01 | -/1 | -/1 | <0.01 | <0.01 | 0/1
殊 | 鉄（溶解性） | (mg/l) | [8 empty] | <0.04 | <0.04 | <0.04 | -/1 | -/1 | <0.04 | <0.04 | 0/1
項 | マンガン（溶解性） | (mg/l) | [8 empty] | <0.01 | <0.01 | <0.01 | -/1 | -/1 | <0.01 | <0.01 | 0/1
目 | クロム | (mg/l) | [8 empty] | <0.02 | <0.02 | <0.02 | -/1 | -/1 | <0.02 | <0.02 | 0/1
| 透視度 | (cm) | >30 | >30 | >30 | -/12 | -/12 | >30 | >30 | 12/12 | >30 | >30 | >30 | -/14 | -/12 | >30 | >30 | 14/14
| アンモニア性窒素 | (mg/l)
| 亜硝酸性窒素 | (mg/l) | 0.08 | <0.01 | 0.15 | -/12 | -/12 | 0.08 | 0.09 | 11/12 | 0.03 | <0.01 | 0.07 | -/6 | -/6 | 0.01 | 0.05 | 3/6
| 硝酸性窒素 | (mg/l) | 5.4 | 0.60 | 8.3 | -/12 | -/12 | 5.4 | 7.1 | 12/12 | 1.0 | 0.08 | 1.5 | -/6 | -/6 | 1.1 | 1.5 | 6/6
| 全有機性窒素 | (mg/l)
| オルトりん酸性りん | (mg/l) | [8 empty] | 1.8 | 0.01 | 3.6 | -/2 | -/2 | 1.8 | 3.6 | 2/2
| ＴＯＣ | (mg/l)
そ | 塩化物イオン | (mg/l)
の | 陰イオン界面活性剤 | (mg/l) | [8 empty] | <1.0E-02 | <1.0E-02 | <1.0E-02 | -/6 | -/6 | <1.0E-02 | <1.0E-02 | 0/6
他 | クロロフィルa | (μg/l)
項 | トリハロメタン生成能 | (mg/l)
目 | クロロホルム生成能 | (mg/l)
| ﾌﾞﾛﾓｼﾞｸﾛﾛﾒﾀﾝ生成能 | (mg/l)
| ｼﾞﾌﾞﾛﾓｸﾛﾛﾒﾀﾝ生成能 | (mg/l)
| ブロモホルム生成能 | (mg/l)
| 下層ＤＯ | (mg/l)
| 大腸菌数 | (MPN/100ml) | 300 | 80 | 520 | -/2 | -/2 | 300 | 520 | 2/2
| クロロホルム | (mg/l) | [8 empty] | <0.006 | <0.006 | <0.006 | -/1 | -/1 | <0.006 | <0.006 | 0/1
| ﾄﾗﾝｽ-1,2-ｼﾞｸﾛﾛｴﾁﾚﾝ | (mg/l) | [8 empty] | <0.004 | <0.004 | <0.004 | -/1 | -/1 | <0.004 | <0.004 | 0/1
| 1,2-ｼﾞｸﾛﾛﾌﾟﾛﾊﾟﾝ | (mg/l) | [8 empty] | <0.006 | <0.006 | <0.006 | -/1 | -/1 | <0.006 | <0.006 | 0/1
| p-ｼﾞｸﾛﾛﾍﾞﾝｾﾞﾝ | (mg/l) | [8 empty] | <0.02 | <0.02 | <0.02 | -/1 | -/1 | <0.02 | <0.02 | 0/1
| イソキサチオン | (mg/l) | [8 empty] | <0.0008 | <0.0008 | <0.0008 | -/1 | -/1 | <0.0008 | <0.0008 | 0/1
| ダイアジノン | (mg/l) | [8 empty] | <0.0005 | <0.0005 | <0.0005 | -/1 | -/1 | <0.0005 | <0.0005 | 0/1
| フェニトロチオン | (mg/l) | [8 empty] | <0.0003 | <0.0003 | <0.0003 | -/1 | -/1 | <0.0003 | <0.0003 | 0/1
| イソプロチオラン | (mg/l) | [8 empty] | <0.004 | <0.004 | <0.004 | -/1 | -/1 | <0.004 | <0.004 | 0/1
| オキシン銅 | (mg/l) | [8 empty] | <0.004 | <0.004 | <0.004 | -/1 | -/1 | <0.004 | <0.004 | 0/1
| クロロタロニル | (mg/l) | [8 empty] | <0.005 | <0.005 | <0.005 | -/1 | -/1 | <0.005 | <0.005 | 0/1
| プロピザミド | (mg/l) | [8 empty] | <0.0008 | <0.0008 | <0.0008 | -/1 | -/1 | <0.0008 | <0.0008 | 0/1
| ＥＰＮ | (mg/l) | [8 empty] | <0.0006 | <0.0006 | <0.0006 | -/2 | -/2 | <0.0006 | <0.0006 | 0/2
| ジクロルボス | (mg/l) | [8 empty] | <0.0008 | <0.0008 | <0.0008 | -/1 | -/1 | <0.0008 | <0.0008 | 0/1
要 | フェノブカルブ | (mg/l) | [8 empty] | <0.003 | <0.003 | <0.003 | -/1 | -/1 | <0.003 | <0.003 | 0/1
監 | イプロベンホス | (mg/l) | [8 empty] | <0.0008 | <0.0008 | <0.0008 | -/1 | -/1 | <0.0008 | <0.0008 | 0/1
視 | クロルニトロフェン | (mg/l) | [8 empty] | <0.0005 | <0.0005 | <0.0005 | -/1 | -/1 | <0.0005 | <0.0005 | 0/1
項 | トルエン | (mg/l) | [8 empty] | <0.06 | <0.06 | <0.06 | -/1 | -/1 | <0.06 | <0.06 | 0/1
目 | キシレン | (mg/l) | [8 empty] | <0.04 | <0.04 | <0.04 | -/1 | -/1 | <0.04 | <0.04 | 0/1
| フタル酸ジエチルヘキシル | (mg/l) | [8 empty] | 0.024 | 0.024 | 0.024 | -/1 | -/1 | 0.024 | 0.024 | 1/1
| ニッケル | (mg/l) | [8 empty] | <0.001 | <0.001 | <0.001 | -/1 | -/1 | <0.001 | <0.001 | 0/1
| モリブデン | (mg/l) | [8 empty] | <0.007 | <0.007 | <0.007 | -/1 | -/1 | <0.007 | <0.007 | 0/1
| アンチモン | (mg/l) | [8 empty] | <0.002 | <0.002 | <0.002 | -/1 | -/1 | <0.002 | <0.002 | 0/1
| 塩化ビニルモノマー | (mg/l)
| エピクロロヒドリン | (mg/l)
| 全マンガン | (mg/l)
| ウラン | (mg/l)
| フェノール | (mg/l) | [8 empty] | <0.001 | <0.001 | <0.001 | -/1 | -/1 | <0.001 | <0.001 | 0/1
| ホルムアルデヒド | (mg/l) | [8 empty] | <0.1 | <0.1 | <0.1 | -/1 | -/1 | <0.1 | <0.1 | 0/1
| 4-t-オクチルフェノール | (mg/l) | [8 empty] | <0.0001 | <0.0001 | <0.0001 | -/1 | -/1 | <0.0001 | <0.0001 | 0/1
| アニリン | (mg/l) | [8 empty] | <0.002 | <0.002 | <0.002 | -/1 | -/1 | <0.002 | <0.002 | 0/1
| 2,4-ジクロロフェノール | (mg/l) | [8 empty] | <0.003 | <0.003 | <0.003 | -/1 | -/1 | <0.003 | <0.003 | 0/1

## MKSSYUEX (40)
| 2014年度 | [16 empty] | (茨城県)
水域名（類型） |  | 調査種類 | 鬼怒川(3) |  |  | A(ﾛ) |  | 測定計画調査 |  |  | 鬼怒川(3) |  |  | A(ﾛ) |  | 測定計画調査
河川名 |  | 地点番号(県地点) | 鬼怒川(3) |  |  |  |  | 140110 |  |  | 鬼怒川(3) |  |  |  |  | 140120
測定地点名（地点統一番号） |  | 採取水層 | 平方 |  |  | 08-044-51 |  |  |  |  | 豊水橋 |  |  | 08-044-52
調査機関名 |  | 分析担当機関 | 国土交通省(関東地方整備局) |  |  | 下館河川事務所 |  |  |  |  | 国土交通省(関東地方整備局) |  |  | 下館河川事務所
測 定 項 目 |  | (単位) | 平均 | 最小 | 最大 | ｍ/ｎ | ｘ/y | 中央値 | ７５％値 | ｋ/n | 平均 | 最小 | 最大 | ｍ/ｎ | ｘ/y | 中央値 | ７５％値 | ｋ/n
[8 empty] | 日間最小 | 日間最大 | [6 empty] | 日間最少 | 日間最大
現 | 気温 | (℃) | 22.1 | 11.5 | 30.0 | -/6 | -/6 | 22.5 | 28.0 | 6/6 | 19.0 | 7.2 | 26.4 | -/6 | -/6 | 21.5 | 26.0 | 6/6
場 | 水温 | (℃) | 16.8 | 7.3 | 23.0 | -/6 | -/6 | 18.4 | 22.7 | 6/6 | 16.8 | 6.2 | 23.2 | -/6 | -/6 | 18.4 | 22.5 | 6/6
観 | 流量 | (M3/S)
測 | 全水深 | (M) | 1.32 | 0.78 | 1.90 | -/6 | -/6 | 1.37 | 1.70 | 6/6 | 1.29 | 0.54 | 2.00 | -/6 | -/6 | 1.35 | 1.50 | 6/6
項 | 透明度 | (M)
目 | 干潮時刻
満潮時刻
| ｐＨ |  | 7.7 | 7.6 | 7.9 | 0/6 | 0/6 | 7.6 | 7.8 | 6/6 | 7.7 | 7.5 | 7.8 | 0/6 | 0/6 | 7.7 | 7.8 | 6/6
| ＤＯ | (mg/l) | 9.8 | 8.7 | 11 | 0/6 | 0/6 | 10 | 10 | 6/6 | 9.6 | 7.9 | 11 | 0/6 | 0/6 | 9.6 | 11 | 6/6
| ＢＯＤ | (mg/l) | 0.7 | <0.5 | 0.9 | 0/6 | 0/6 | 0.8 | 0.9 | 5/6 | 0.9 | <0.5 | 1.3 | 0/6 | 0/6 | 0.9 | 1.2 | 5/6
[8 empty] | <0.5 | 0.9 | [6 empty] | <0.5 | 1.3
生 | ＣＯＤ | (mg/l) | 2.5 | 1.8 | 3.1 | -/6 | -/6 | 2.6 | 2.9 | 6/6 | 2.8 | 2.2 | 3.4 | -/6 | -/6 | 2.8 | 3.3 | 6/6
活 | [7 empty] | 1.8 | 3.1 | [6 empty] | 2.2 | 3.4
環 | ＳＳ | (mg/l) | 11 | 3 | 29 | 1/6 | 1/6 | 9 | 13 | 6/6 | 12 | 4 | 25 | 0/6 | 0/6 | 12 | 14 | 6/6
境 | 大腸菌群数 | (MPN/100ml) | 5400 | 790 | 7900 | 3/4 | 3/4 | 6400 | 7900 | 4/4 | 7400 | 700 | 13000 | 3/4 | 3/4 | 7900 | 7900 | 4/4
項 | ｎ－ヘキサン抽出物質 | (mg/l)
目 | 全窒素 | (mg/l) | 1.7 | 1.4 | 1.9 | -/4 | -/4 | 1.8 | 1.9 | 4/4 | 1.7 | 1.4 | 2.1 | -/4 | -/4 | 1.6 | 1.7 | 4/4
| 全燐 | (mg/l) | 0.077 | 0.053 | 0.099 | -/4 | -/4 | 0.077 | 0.084 | 4/4 | 0.077 | 0.059 | 0.092 | -/4 | -/4 | 0.079 | 0.087 | 4/4
| ノニルフェノール | (mg/l)
| ＬＡＳ | (mg/l)
| 全亜鉛 | (mg/l) | 0.008 | 0.005 | 0.011 | -/4 | -/4 | 0.009 | 0.009 | 4/4 | 0.007 | 0.006 | 0.009 | -/4 | -/4 | 0.007 | 0.007 | 4/4
| カドミウム | (mg/l) | <0.0003 | <0.0003 | <0.0003 | 0/2 | 0/2 | <0.0003 | <0.0003 | 0/2
| 全シアン | (mg/l) | <0.10 | <0.10 | <0.10 | 0/2 | 0/2 | <0.10 | <0.10 | 0/2
| 鉛 | (mg/l) | <0.0010 | <0.0010 | <0.0010 | 0/2 | 0/2 | <0.0010 | <0.0010 | 0/2
| 六価クロム | (mg/l) | <0.0050 | <0.0050 | <0.0050 | 0/2 | 0/2 | <0.0050 | <0.0050 | 0/2
| 砒素 | (mg/l) | 0.0020 | 0.0020 | 0.0020 | 0/2 | 0/2 | 0.0020 | 0.0020 | 2/2
| 総水銀 | (mg/l) | <0.0005 | <0.0005 | <0.0005 | 0/2 | 0/2 | <0.0005 | <0.0005 | 0/2
| アルキル水銀 | (mg/l)
| ＰＣＢ | (mg/l)
| ジクロロメタン | (mg/l)
| 四塩化炭素 | (mg/l)
| 1,2-ｼﾞｸﾛﾛｴﾀﾝ | (mg/l)
| 1,1-ｼﾞｸﾛﾛｴﾁﾚﾝ | (mg/l)
健 | ｼｽ-1,2-ｼﾞｸﾛﾛｴﾁﾚﾝ | (mg/l)
康 | 1,1,1-ﾄﾘｸﾛﾛｴﾀﾝ | (mg/l)
項 | 1,1,2-ﾄﾘｸﾛﾛｴﾀﾝ | (mg/l)
目 | トリクロロエチレン | (mg/l)
| テトラクロロエチレン | (mg/l)
| 1,3-ｼﾞｸﾛﾛﾌﾟﾛﾍﾟﾝ | (mg/l)
| チウラム | (mg/l)
| シマジン | (mg/l)
| チオベンカルブ | (mg/l)
| ベンゼン | (mg/l)
| セレン | (mg/l)
| ふっ素 | (mg/l) | 0.08 | <0.08 | 0.08 | 0/2 | 0/2 | 0.08 | 0.08 | 1/2
| ほう素 | (mg/l) | 0.05 | 0.04 | 0.06 | 0/2 | 0/2 | 0.05 | 0.06 | 2/2
| 硝酸性窒素及び亜硝酸性窒素 | (mg/l) | 1.5 | 1.2 | 1.7 | 0/2 | 0/2 | 1.5 | 1.7 | 2/2
| 1,4-ジオキサン | (mg/l) | <0.005 | <0.005 | <0.005 | 0/2 | 0/2 | <0.005 | <0.005 | 0/2
| フェノール類 | (mg/l) | <0.01 | <0.01 | <0.01 | -/2 | -/2 | <0.01 | <0.01 | 0/2 | <0.01 | <0.01 | <0.01 | -/1 | -/1 | <0.01 | <0.01 | 0/1
特 | 銅 | (mg/l) | <0.01 | <0.01 | <0.01 | -/2 | -/2 | <0.01 | <0.01 | 0/2 | <0.01 | <0.01 | <0.01 | -/1 | -/1 | <0.01 | <0.01 | 0/1
殊 | 鉄（溶解性） | (mg/l) | <0.04 | <0.04 | <0.04 | -/2 | -/2 | <0.04 | <0.04 | 0/2 | <0.04 | <0.04 | <0.04 | -/1 | -/1 | <0.04 | <0.04 | 0/1
項 | マンガン（溶解性） | (mg/l) | <0.01 | <0.01 | <0.01 | -/2 | -/2 | <0.01 | <0.01 | 0/2 | <0.01 | <0.01 | <0.01 | -/1 | -/1 | <0.01 | <0.01 | 0/1
目 | クロム | (mg/l) | <0.02 | <0.02 | <0.02 | -/2 | -/2 | <0.02 | <0.02 | 0/2 | <0.02 | <0.02 | <0.02 | -/1 | -/1 | <0.02 | <0.02 | 0/1
| 透視度 | (cm) | >30 | >30 | >30 | -/6 | -/6 | >30 | >30 | 6/6 | >30 | >30 | >30 | -/6 | -/6 | >30 | >30 | 6/6
| アンモニア性窒素 | (mg/l)
| 亜硝酸性窒素 | (mg/l) | 0.03 | 0.01 | 0.05 | -/2 | -/2 | 0.03 | 0.05 | 2/2
| 硝酸性窒素 | (mg/l) | 1.4 | 1.1 | 1.7 | -/2 | -/2 | 1.4 | 1.7 | 2/2
| 全有機性窒素 | (mg/l)
| オルトりん酸性りん | (mg/l)
| ＴＯＣ | (mg/l)
そ | 塩化物イオン | (mg/l)
の | 陰イオン界面活性剤 | (mg/l)
他 | クロロフィルa | (μg/l)
項 | トリハロメタン生成能 | (mg/l)
目 | クロロホルム生成能 | (mg/l)
| ﾌﾞﾛﾓｼﾞｸﾛﾛﾒﾀﾝ生成能 | (mg/l)
| ｼﾞﾌﾞﾛﾓｸﾛﾛﾒﾀﾝ生成能 | (mg/l)
| ブロモホルム生成能 | (mg/l)
| 下層ＤＯ | (mg/l)
| 大腸菌数 | (MPN/100ml)
| クロロホルム | (mg/l)
| ﾄﾗﾝｽ-1,2-ｼﾞｸﾛﾛｴﾁﾚﾝ | (mg/l)
| 1,2-ｼﾞｸﾛﾛﾌﾟﾛﾊﾟﾝ | (mg/l)
| p-ｼﾞｸﾛﾛﾍﾞﾝｾﾞﾝ | (mg/l)
| イソキサチオン | (mg/l)
| ダイアジノン | (mg/l)
| フェニトロチオン | (mg/l)
| イソプロチオラン | (mg/l)
| オキシン銅 | (mg/l)
| クロロタロニル | (mg/l)
| プロピザミド | (mg/l)
| ＥＰＮ | (mg/l)
| ジクロルボス | (mg/l)
要 | フェノブカルブ | (mg/l)
監 | イプロベンホス | (mg/l)
視 | クロルニトロフェン | (mg/l)
項 | トルエン | (mg/l)
目 | キシレン | (mg/l)
| フタル酸ジエチルヘキシル | (mg/l)
| ニッケル | (mg/l)
| モリブデン | (mg/l)
| アンチモン | (mg/l)
| 塩化ビニルモノマー | (mg/l)
| エピクロロヒドリン | (mg/l)
| 全マンガン | (mg/l)
| ウラン | (mg/l)
| フェノール | (mg/l)
| ホルムアルデヒド | (mg/l)
| 4-t-オクチルフェノール | (mg/l)
| アニリン | (mg/l)
| 2,4-ジクロロフェノール | (mg/l)

## MKSSYUEX (41)
| 2014年度 | [16 empty] | (茨城県)
水域名（類型） |  | 調査種類 | 鬼怒川(3) |  |  | A(ﾛ) |  | 測定計画調査 |  |  | 田川 |  |  | B(ﾊ) |  | 測定計画調査
河川名 |  | 地点番号(県地点) | 鬼怒川(3) |  |  |  |  | 140130 |  |  | 田川 |  |  |  |  | 141010
測定地点名（地点統一番号） |  | 採取水層 | 滝下橋 |  |  | 08-044-01 |  |  |  |  | 田川橋 |  |  | 08-052-01
調査機関名 |  | 分析担当機関 | 国土交通省(関東地方整備局) |  |  | 下館河川事務所 |  |  |  |  | 茨城県 |  |  | 茨城県
測 定 項 目 |  | (単位) | 平均 | 最小 | 最大 | ｍ/ｎ | ｘ/y | 中央値 | ７５％値 | ｋ/n | 平均 | 最小 | 最大 | ｍ/ｎ | ｘ/y | 中央値 | ７５％値 | ｋ/n
[8 empty] | 日間最小 | 日間最大 | [6 empty] | 日間最少 | 日間最大
現 | 気温 | (℃) | 20.7 | 8.2 | 36.0 | -/14 | -/12 | 23.1 | 28.5 | 14/14 | 17.7 | 4.1 | 32.3 | -/12 | -/12 | 19.6 | 22.4 | 12/12
場 | 水温 | (℃) | 17.4 | 7.0 | 30.5 | -/14 | -/12 | 18.0 | 22.7 | 14/14 | 16.6 | 7.3 | 27.5 | -/12 | -/12 | 14.9 | 21.8 | 12/12
観 | 流量 | (M3/S) | [8 empty] | 5.89 | 0.21 | 16.40 | -/12 | -/12 | 5.71 | 7.52 | 12/12
測 | 全水深 | (M) | 3.33 | 2.90 | 4.10 | -/14 | -/12 | 3.25 | 3.50 | 14/14 | 0.56 | 0.20 | 0.90 | -/12 | -/12 | 0.70 | 0.80 | 12/12
項 | 透明度 | (M)
目 | 干潮時刻
満潮時刻
| ｐＨ |  | 7.7 | 7.6 | 8.1 | 0/14 | 0/12 | 7.7 | 7.7 | 14/14 | 7.9 | 7.6 | 8.2 | 0/12 | 0/12 | 7.9 | 8.0 | 12/12
| ＤＯ | (mg/l) | 9.5 | 7.7 | 11 | 0/14 | 0/12 | 9.6 | 10 | 14/14 | 11 | 8.9 | 14 | 0/12 | 0/12 | 10 | 12 | 12/12
| ＢＯＤ | (mg/l) | 1.2 | 0.5 | 2.4 | 1/14 | 1/12 | 1.2 | 1.4 | 14/14 | 1.5 | 1.0 | 2.3 | 0/12 | 0/12 | 1.4 | 1.7 | 12/12
[8 empty] | 0.7 | 2.4 | [6 empty] | 1.0 | 2.3
生 | ＣＯＤ | (mg/l) | 3.1 | 2.2 | 4.6 | -/14 | -/12 | 3.0 | 3.3 | 14/14 | 3.8 | 2.3 | 5.5 | -/12 | -/12 | 3.7 | 4.5 | 12/12
活 | [7 empty] | 2.2 | 4.6 | [6 empty] | 2.3 | 5.5
環 | ＳＳ | (mg/l) | 12 | 2 | 23 | 0/14 | 0/12 | 13 | 15 | 14/14 | 7 | 2 | 21 | 0/12 | 0/12 | 5 | 8 | 12/12
境 | 大腸菌群数 | (MPN/100ml) | 12000 | 490 | 49000 | 11/12 | 11/12 | 4900 | 14000 | 12/12 | 6500 | 1100 | 22000 | 1/4 | 1/4 | 1400 | 1700 | 4/4
項 | ｎ－ヘキサン抽出物質 | (mg/l)
目 | 全窒素 | (mg/l) | 1.8 | 1.3 | 2.1 | -/4 | -/4 | 1.8 | 1.9 | 4/4 | 3.4 | 2.8 | 4.1 | -/4 | -/4 | 3.3 | 3.6 | 4/4
| 全燐 | (mg/l) | 0.083 | 0.064 | 0.095 | -/4 | -/4 | 0.087 | 0.091 | 4/4 | 0.22 | 0.14 | 0.40 | -/4 | -/4 | 0.17 | 0.17 | 4/4
| ノニルフェノール | (mg/l) | [8 empty] | <0.00006 | <0.00006 | <0.00006 | 0/6 | 0/6 | <0.00006 | <0.00006 | 0/6
| ＬＡＳ | (mg/l) | 0.0014 | <0.0006 | 0.0026 | 0/4 | 0/4 | 0.0013 | 0.0014 | 3/4 | 0.0029 | 0.0006 | 0.0100 | 0/6 | 0/6 | 0.0014 | 0.0030 | 6/6
| 全亜鉛 | (mg/l) | 0.010 | 0.004 | 0.024 | 0/12 | 0/12 | 0.009 | 0.011 | 12/12 | 0.011 | 0.003 | 0.018 | 0/6 | 0/6 | 0.012 | 0.017 | 6/6
| カドミウム | (mg/l) | <0.0003 | <0.0003 | <0.0003 | 0/2 | 0/2 | <0.0003 | <0.0003 | 0/2 | <0.0003 | <0.0003 | <0.0003 | 0/2 | 0/2 | <0.0003 | <0.0003 | 0/2
| 全シアン | (mg/l) | <0.10 | <0.10 | <0.10 | 0/2 | 0/2 | <0.10 | <0.10 | 0/2 | <0.10 | <0.10 | <0.10 | 0/2 | 0/2 | <0.10 | <0.10 | 0/2
| 鉛 | (mg/l) | <0.0010 | <0.0010 | <0.0010 | 0/2 | 0/2 | <0.0010 | <0.0010 | 0/2 | 0.0015 | <0.0010 | 0.0020 | 0/2 | 0/2 | 0.0015 | 0.0020 | 1/2
| 六価クロム | (mg/l) | <0.0050 | <0.0050 | <0.0050 | 0/2 | 0/2 | <0.0050 | <0.0050 | 0/2 | <0.0050 | <0.0050 | <0.0050 | 0/2 | 0/2 | <0.0050 | <0.0050 | 0/2
| 砒素 | (mg/l) | 0.0020 | 0.0020 | 0.0020 | 0/2 | 0/2 | 0.0020 | 0.0020 | 2/2 | <0.0010 | <0.0010 | <0.0010 | 0/2 | 0/2 | <0.0010 | <0.0010 | 0/2
| 総水銀 | (mg/l) | <0.0005 | <0.0005 | <0.0005 | 0/2 | 0/2 | <0.0005 | <0.0005 | 0/2 | <0.0005 | <0.0005 | <0.0005 | 0/2 | 0/2 | <0.0005 | <0.0005 | 0/2
| アルキル水銀 | (mg/l)
| ＰＣＢ | (mg/l) | <0.0005 | <0.0005 | <0.0005 | 0/1 | 0/1 | <0.0005 | <0.0005 | 0/1
| ジクロロメタン | (mg/l) | <0.002 | <0.002 | <0.002 | 0/1 | 0/1 | <0.002 | <0.002 | 0/1 | <0.002 | <0.002 | <0.002 | 0/2 | 0/2 | <0.002 | <0.002 | 0/2
| 四塩化炭素 | (mg/l) | <0.0002 | <0.0002 | <0.0002 | 0/1 | 0/1 | <0.0002 | <0.0002 | 0/1 | <0.0002 | <0.0002 | <0.0002 | 0/2 | 0/2 | <0.0002 | <0.0002 | 0/2
| 1,2-ｼﾞｸﾛﾛｴﾀﾝ | (mg/l) | <0.0004 | <0.0004 | <0.0004 | 0/1 | 0/1 | <0.0004 | <0.0004 | 0/1 | <0.0004 | <0.0004 | <0.0004 | 0/2 | 0/2 | <0.0004 | <0.0004 | 0/2
| 1,1-ｼﾞｸﾛﾛｴﾁﾚﾝ | (mg/l) | <0.002 | <0.002 | <0.002 | 0/1 | 0/1 | <0.002 | <0.002 | 0/1 | <0.002 | <0.002 | <0.002 | 0/2 | 0/2 | <0.002 | <0.002 | 0/2
健 | ｼｽ-1,2-ｼﾞｸﾛﾛｴﾁﾚﾝ | (mg/l) | <0.004 | <0.004 | <0.004 | 0/1 | 0/1 | <0.004 | <0.004 | 0/1 | <0.004 | <0.004 | <0.004 | 0/2 | 0/2 | <0.004 | <0.004 | 0/2
康 | 1,1,1-ﾄﾘｸﾛﾛｴﾀﾝ | (mg/l) | <0.0005 | <0.0005 | <0.0005 | 0/1 | 0/1 | <0.0005 | <0.0005 | 0/1 | <0.0005 | <0.0005 | <0.0005 | 0/2 | 0/2 | <0.0005 | <0.0005 | 0/2
項 | 1,1,2-ﾄﾘｸﾛﾛｴﾀﾝ | (mg/l) | <0.0006 | <0.0006 | <0.0006 | 0/1 | 0/1 | <0.0006 | <0.0006 | 0/1 | <0.0006 | <0.0006 | <0.0006 | 0/2 | 0/2 | <0.0006 | <0.0006 | 0/2
目 | トリクロロエチレン | (mg/l) | <0.002 | <0.002 | <0.002 | 0/1 | 0/1 | <0.002 | <0.002 | 0/1 | <0.002 | <0.002 | <0.002 | 0/2 | 0/2 | <0.002 | <0.002 | 0/2
| テトラクロロエチレン | (mg/l) | <0.0005 | <0.0005 | <0.0005 | 0/1 | 0/1 | <0.0005 | <0.0005 | 0/1 | <0.0005 | <0.0005 | <0.0005 | 0/2 | 0/2 | <0.0005 | <0.0005 | 0/2
| 1,3-ｼﾞｸﾛﾛﾌﾟﾛﾍﾟﾝ | (mg/l) | <0.0002 | <0.0002 | <0.0002 | 0/1 | 0/1 | <0.0002 | <0.0002 | 0/1 | <0.0002 | <0.0002 | <0.0002 | 0/1 | 0/1 | <0.0002 | <0.0002 | 0/1
| チウラム | (mg/l) | <0.0006 | <0.0006 | <0.0006 | 0/1 | 0/1 | <0.0006 | <0.0006 | 0/1 | <0.0006 | <0.0006 | <0.0006 | 0/1 | 0/1 | <0.0006 | <0.0006 | 0/1
| シマジン | (mg/l) | <0.0003 | <0.0003 | <0.0003 | 0/1 | 0/1 | <0.0003 | <0.0003 | 0/1 | <0.0003 | <0.0003 | <0.0003 | 0/1 | 0/1 | <0.0003 | <0.0003 | 0/1
| チオベンカルブ | (mg/l) | <0.002 | <0.002 | <0.002 | 0/1 | 0/1 | <0.002 | <0.002 | 0/1 | <0.002 | <0.002 | <0.002 | 0/1 | 0/1 | <0.002 | <0.002 | 0/1
| ベンゼン | (mg/l) | <0.001 | <0.001 | <0.001 | 0/1 | 0/1 | <0.001 | <0.001 | 0/1 | <0.001 | <0.001 | <0.001 | 0/2 | 0/2 | <0.001 | <0.001 | 0/2
| セレン | (mg/l) | <0.001 | <0.001 | <0.001 | 0/1 | 0/1 | <0.001 | <0.001 | 0/1 | <0.001 | <0.001 | <0.001 | 0/2 | 0/2 | <0.001 | <0.001 | 0/2
| ふっ素 | (mg/l) | <0.08 | <0.08 | <0.08 | 0/2 | 0/2 | <0.08 | <0.08 | 0/2 | <0.08 | <0.08 | <0.08 | 0/2 | 0/2 | <0.08 | <0.08 | 0/2
| ほう素 | (mg/l) | 0.06 | 0.05 | 0.06 | 0/2 | 0/2 | 0.06 | 0.06 | 2/2 | 0.05 | 0.04 | 0.05 | 0/2 | 0/2 | 0.05 | 0.05 | 2/2
| 硝酸性窒素及び亜硝酸性窒素 | (mg/l) | 1.6 | 1.1 | 1.9 | 0/6 | 0/6 | 1.6 | 1.8 | 6/6 | 3.6 | 3.5 | 3.6 | 0/2 | 0/2 | 3.6 | 3.6 | 2/2
| 1,4-ジオキサン | (mg/l) | <0.005 | <0.005 | <0.005 | 0/2 | 0/2 | <0.005 | <0.005 | 0/2 | <0.005 | <0.005 | <0.005 | 0/2 | 0/2 | <0.005 | <0.005 | 0/2
| フェノール類 | (mg/l) | <0.01 | <0.01 | <0.01 | -/1 | -/1 | <0.01 | <0.01 | 0/1 | <0.01 | <0.01 | <0.01 | -/1 | -/1 | <0.01 | <0.01 | 0/1
特 | 銅 | (mg/l) | <0.01 | <0.01 | <0.01 | -/1 | -/1 | <0.01 | <0.01 | 0/1 | <0.01 | <0.01 | <0.01 | -/1 | -/1 | <0.01 | <0.01 | 0/1
殊 | 鉄（溶解性） | (mg/l) | <0.04 | <0.04 | <0.04 | -/1 | -/1 | <0.04 | <0.04 | 0/1
項 | マンガン（溶解性） | (mg/l) | <0.01 | <0.01 | <0.01 | -/1 | -/1 | <0.01 | <0.01 | 0/1
目 | クロム | (mg/l) | <0.02 | <0.02 | <0.02 | -/1 | -/1 | <0.02 | <0.02 | 0/1 | <0.02 | <0.02 | <0.02 | -/1 | -/1 | <0.02 | <0.02 | 0/1
| 透視度 | (cm) | >30 | >30 | >30 | -/14 | -/12 | >30 | >30 | 14/14 | >30 | >30 | >30 | -/12 | -/12 | >30 | >30 | 12/12
| アンモニア性窒素 | (mg/l)
| 亜硝酸性窒素 | (mg/l) | 0.04 | 0.01 | 0.06 | -/6 | -/6 | 0.06 | 0.06 | 6/6 | 0.17 | 0.15 | 0.19 | -/2 | -/2 | 0.17 | 0.19 | 2/2
| 硝酸性窒素 | (mg/l) | 1.6 | 1.1 | 1.9 | -/6 | -/6 | 1.6 | 1.8 | 6/6 | 3.4 | 3.3 | 3.4 | -/2 | -/2 | 3.4 | 3.4 | 2/2
| 全有機性窒素 | (mg/l)
| オルトりん酸性りん | (mg/l) | 3.0 | 0.03 | 6.0 | -/2 | -/2 | 3.0 | 6.0 | 2/2
| ＴＯＣ | (mg/l) | 0.3 | <0.1 | 1.0 | -/4 | -/4 | <0.1 | <0.1 | 1/4
そ | 塩化物イオン | (mg/l)
の | 陰イオン界面活性剤 | (mg/l) | <1.0E-02 | <1.0E-02 | <1.0E-02 | -/6 | -/6 | <1.0E-02 | <1.0E-02 | 0/6
他 | クロロフィルa | (μg/l) | 2.750 | <0.001 | 7.000 | -/4 | -/4 | 2.000 | 2.000 | 3/4
項 | トリハロメタン生成能 | (mg/l) | 0.032 | 0.023 | 0.042 | -/4 | -/4 | 0.031 | 0.035 | 4/4
目 | クロロホルム生成能 | (mg/l)
| ﾌﾞﾛﾓｼﾞｸﾛﾛﾒﾀﾝ生成能 | (mg/l)
| ｼﾞﾌﾞﾛﾓｸﾛﾛﾒﾀﾝ生成能 | (mg/l)
| ブロモホルム生成能 | (mg/l)
| 下層ＤＯ | (mg/l)
| 大腸菌数 | (MPN/100ml) | [8 empty] | 340 | 32 | 650 | -/2 | -/2 | 340 | 650 | 2/2
| クロロホルム | (mg/l) | <0.006 | <0.006 | <0.006 | -/1 | -/1 | <0.006 | <0.006 | 0/1
| ﾄﾗﾝｽ-1,2-ｼﾞｸﾛﾛｴﾁﾚﾝ | (mg/l) | <0.004 | <0.004 | <0.004 | -/1 | -/1 | <0.004 | <0.004 | 0/1
| 1,2-ｼﾞｸﾛﾛﾌﾟﾛﾊﾟﾝ | (mg/l) | <0.006 | <0.006 | <0.006 | -/1 | -/1 | <0.006 | <0.006 | 0/1
| p-ｼﾞｸﾛﾛﾍﾞﾝｾﾞﾝ | (mg/l) | <0.02 | <0.02 | <0.02 | -/1 | -/1 | <0.02 | <0.02 | 0/1
| イソキサチオン | (mg/l) | <0.0008 | <0.0008 | <0.0008 | -/1 | -/1 | <0.0008 | <0.0008 | 0/1
| ダイアジノン | (mg/l) | <0.0005 | <0.0005 | <0.0005 | -/1 | -/1 | <0.0005 | <0.0005 | 0/1
| フェニトロチオン | (mg/l) | <0.0003 | <0.0003 | <0.0003 | -/1 | -/1 | <0.0003 | <0.0003 | 0/1
| イソプロチオラン | (mg/l) | <0.004 | <0.004 | <0.004 | -/1 | -/1 | <0.004 | <0.004 | 0/1
| オキシン銅 | (mg/l) | <0.004 | <0.004 | <0.004 | -/1 | -/1 | <0.004 | <0.004 | 0/1
| クロロタロニル | (mg/l) | <0.005 | <0.005 | <0.005 | -/1 | -/1 | <0.005 | <0.005 | 0/1
| プロピザミド | (mg/l) | <0.0008 | <0.0008 | <0.0008 | -/1 | -/1 | <0.0008 | <0.0008 | 0/1
| ＥＰＮ | (mg/l) | <0.0006 | <0.0006 | <0.0006 | -/2 | -/2 | <0.0006 | <0.0006 | 0/2
| ジクロルボス | (mg/l) | <0.0008 | <0.0008 | <0.0008 | -/1 | -/1 | <0.0008 | <0.0008 | 0/1
要 | フェノブカルブ | (mg/l) | <0.003 | <0.003 | <0.003 | -/1 | -/1 | <0.003 | <0.003 | 0/1
監 | イプロベンホス | (mg/l) | <0.0008 | <0.0008 | <0.0008 | -/1 | -/1 | <0.0008 | <0.0008 | 0/1
視 | クロルニトロフェン | (mg/l) | <0.0005 | <0.0005 | <0.0005 | -/1 | -/1 | <0.0005 | <0.0005 | 0/1
項 | トルエン | (mg/l) | <0.06 | <0.06 | <0.06 | -/1 | -/1 | <0.06 | <0.06 | 0/1
目 | キシレン | (mg/l) | <0.04 | <0.04 | <0.04 | -/1 | -/1 | <0.04 | <0.04 | 0/1
| フタル酸ジエチルヘキシル | (mg/l) | <0.006 | <0.006 | <0.006 | -/1 | -/1 | <0.006 | <0.006 | 0/1
| ニッケル | (mg/l) | <0.001 | <0.001 | <0.001 | -/1 | -/1 | <0.001 | <0.001 | 0/1
| モリブデン | (mg/l) | <0.007 | <0.007 | <0.007 | -/1 | -/1 | <0.007 | <0.007 | 0/1
| アンチモン | (mg/l) | <0.002 | <0.002 | <0.002 | -/1 | -/1 | <0.002 | <0.002 | 0/1
| 塩化ビニルモノマー | (mg/l)
| エピクロロヒドリン | (mg/l)
| 全マンガン | (mg/l)
| ウラン | (mg/l)
| フェノール | (mg/l) | <0.001 | <0.001 | <0.001 | -/1 | -/1 | <0.001 | <0.001 | 0/1
| ホルムアルデヒド | (mg/l) | <0.1 | <0.1 | <0.1 | -/1 | -/1 | <0.1 | <0.1 | 0/1
| 4-t-オクチルフェノール | (mg/l) | <0.0001 | <0.0001 | <0.0001 | -/1 | -/1 | <0.0001 | <0.0001 | 0/1
| アニリン | (mg/l) | <0.002 | <0.002 | <0.002 | -/1 | -/1 | <0.002 | <0.002 | 0/1
| 2,4-ジクロロフェノール | (mg/l) | <0.003 | <0.003 | <0.003 | -/1 | -/1 | <0.003 | <0.003 | 0/1

## MKSSYUEX (42)
| 2014年度 | [16 empty] | (茨城県)
水域名（類型） |  | 調査種類 | 吉田用水 |  |  | () |  | 測定計画調査 |  |  | 小貝川 |  |  | A(ﾊ) |  | 測定計画調査
河川名 |  | 地点番号(県地点) | 吉田用水 |  |  |  |  | 147020 |  |  | 小貝川 |  |  |  |  | 150010
測定地点名（地点統一番号） |  | 採取水層 | 間中橋 |  |  | 08-210-01 |  |  |  |  | 加草橋 |  |  | 08-104-51
調査機関名 |  | 分析担当機関 | 茨城県 |  |  | 茨城県 |  |  |  |  | 茨城県 |  |  | 茨城県
測 定 項 目 |  | (単位) | 平均 | 最小 | 最大 | ｍ/ｎ | ｘ/y | 中央値 | ７５％値 | ｋ/n | 平均 | 最小 | 最大 | ｍ/ｎ | ｘ/y | 中央値 | ７５％値 | ｋ/n
[8 empty] | 日間最小 | 日間最大 | [6 empty] | 日間最少 | 日間最大
現 | 気温 | (℃) | 19.4 | 8.7 | 32.7 | -/6 | -/6 | 20.8 | 22.0 | 6/6 | 18.3 | 8.6 | 32.3 | -/6 | -/6 | 19.0 | 21.2 | 6/6
場 | 水温 | (℃) | 17.5 | 10.0 | 27.0 | -/6 | -/6 | 18.0 | 21.8 | 6/6 | 15.4 | 7.0 | 28.2 | -/6 | -/6 | 14.1 | 21.3 | 6/6
観 | 流量 | (M3/S) | 0.69 | 0.07 | 1.97 | -/6 | -/6 | 0.24 | 1.46 | 6/6 | 3.08 | 0.67 | 7.90 | -/6 | -/6 | 2.49 | 3.69 | 6/6
測 | 全水深 | (M) | 0.55 | 0.30 | 0.90 | -/6 | -/6 | 0.50 | 0.70 | 6/6 | 2.00 | 1.70 | 2.30 | -/6 | -/6 | 2.05 | 2.10 | 6/6
項 | 透明度 | (M)
目 | 干潮時刻
満潮時刻
| ｐＨ |  | 8.1 | 7.7 | 8.3 | -/6 | -/6 | 8.1 | 8.2 | 6/6 | 7.7 | 7.6 | 7.9 | 0/6 | 0/6 | 7.7 | 7.8 | 6/6
| ＤＯ | (mg/l) | 12 | 9.6 | 15 | -/6 | -/6 | 11 | 15 | 6/6 | 10 | 8.1 | 12 | 0/6 | 0/6 | 11 | 12 | 6/6
| ＢＯＤ | (mg/l) | 1.6 | 1.2 | 2.6 | -/6 | -/6 | 1.5 | 1.8 | 6/6 | 1.4 | <0.5 | 2.0 | 0/6 | 0/6 | 1.4 | 1.8 | 5/6
[8 empty] | 1.2 | 2.6 | [6 empty] | <0.5 | 2.0
生 | ＣＯＤ | (mg/l) | 5.2 | 4.0 | 7.8 | -/6 | -/6 | 4.6 | 6.3 | 6/6 | 3.0 | 1.5 | 3.9 | -/6 | -/6 | 3.1 | 3.4 | 6/6
活 | [7 empty] | 4.0 | 7.8 | [6 empty] | 1.5 | 3.9
環 | ＳＳ | (mg/l) | 7 | 2 | 13 | -/6 | -/6 | 5 | 13 | 6/6 | 4 | <1 | 7 | 0/6 | 0/6 | 5 | 6 | 5/6
境 | 大腸菌群数 | (MPN/100ml)
項 | ｎ－ヘキサン抽出物質 | (mg/l)
目 | 全窒素 | (mg/l)
| 全燐 | (mg/l)
| ノニルフェノール | (mg/l)
| ＬＡＳ | (mg/l)
| 全亜鉛 | (mg/l)
| カドミウム | (mg/l)
| 全シアン | (mg/l)
| 鉛 | (mg/l)
| 六価クロム | (mg/l)
| 砒素 | (mg/l)
| 総水銀 | (mg/l)
| アルキル水銀 | (mg/l)
| ＰＣＢ | (mg/l)
| ジクロロメタン | (mg/l)
| 四塩化炭素 | (mg/l)
| 1,2-ｼﾞｸﾛﾛｴﾀﾝ | (mg/l)
| 1,1-ｼﾞｸﾛﾛｴﾁﾚﾝ | (mg/l)
健 | ｼｽ-1,2-ｼﾞｸﾛﾛｴﾁﾚﾝ | (mg/l)
康 | 1,1,1-ﾄﾘｸﾛﾛｴﾀﾝ | (mg/l)
項 | 1,1,2-ﾄﾘｸﾛﾛｴﾀﾝ | (mg/l)
目 | トリクロロエチレン | (mg/l)
| テトラクロロエチレン | (mg/l)
| 1,3-ｼﾞｸﾛﾛﾌﾟﾛﾍﾟﾝ | (mg/l)
| チウラム | (mg/l)
| シマジン | (mg/l)
| チオベンカルブ | (mg/l)
| ベンゼン | (mg/l)
| セレン | (mg/l)
| ふっ素 | (mg/l)
| ほう素 | (mg/l)
| 硝酸性窒素及び亜硝酸性窒素 | (mg/l)
| 1,4-ジオキサン | (mg/l)
| フェノール類 | (mg/l)
特 | 銅 | (mg/l)
殊 | 鉄（溶解性） | (mg/l)
項 | マンガン（溶解性） | (mg/l)
目 | クロム | (mg/l)
| 透視度 | (cm) | >30 | >30 | >30 | -/6 | -/6 | >30 | >30 | 6/6 | >30 | >30 | >30 | -/6 | -/6 | >30 | >30 | 6/6
| アンモニア性窒素 | (mg/l)
| 亜硝酸性窒素 | (mg/l)
| 硝酸性窒素 | (mg/l)
| 全有機性窒素 | (mg/l)
| オルトりん酸性りん | (mg/l)
| ＴＯＣ | (mg/l)
そ | 塩化物イオン | (mg/l)
の | 陰イオン界面活性剤 | (mg/l)
他 | クロロフィルa | (μg/l)
項 | トリハロメタン生成能 | (mg/l)
目 | クロロホルム生成能 | (mg/l)
| ﾌﾞﾛﾓｼﾞｸﾛﾛﾒﾀﾝ生成能 | (mg/l)
| ｼﾞﾌﾞﾛﾓｸﾛﾛﾒﾀﾝ生成能 | (mg/l)
| ブロモホルム生成能 | (mg/l)
| 下層ＤＯ | (mg/l)
| 大腸菌数 | (MPN/100ml)
| クロロホルム | (mg/l)
| ﾄﾗﾝｽ-1,2-ｼﾞｸﾛﾛｴﾁﾚﾝ | (mg/l)
| 1,2-ｼﾞｸﾛﾛﾌﾟﾛﾊﾟﾝ | (mg/l)
| p-ｼﾞｸﾛﾛﾍﾞﾝｾﾞﾝ | (mg/l)
| イソキサチオン | (mg/l)
| ダイアジノン | (mg/l)
| フェニトロチオン | (mg/l)
| イソプロチオラン | (mg/l)
| オキシン銅 | (mg/l)
| クロロタロニル | (mg/l)
| プロピザミド | (mg/l)
| ＥＰＮ | (mg/l)
| ジクロルボス | (mg/l)
要 | フェノブカルブ | (mg/l)
監 | イプロベンホス | (mg/l)
視 | クロルニトロフェン | (mg/l)
項 | トルエン | (mg/l)
目 | キシレン | (mg/l)
| フタル酸ジエチルヘキシル | (mg/l)
| ニッケル | (mg/l)
| モリブデン | (mg/l)
| アンチモン | (mg/l)
| 塩化ビニルモノマー | (mg/l)
| エピクロロヒドリン | (mg/l)
| 全マンガン | (mg/l)
| ウラン | (mg/l)
| フェノール | (mg/l)
| ホルムアルデヒド | (mg/l)
| 4-t-オクチルフェノール | (mg/l)
| アニリン | (mg/l)
| 2,4-ジクロロフェノール | (mg/l)

## MKSSYUEX (43)
| 2014年度 | [16 empty] | (茨城県)
水域名（類型） |  | 調査種類 | 小貝川 |  |  | A(ﾊ) |  | 測定計画調査 |  |  | 小貝川 |  |  | A(ﾊ) |  | 測定計画調査
河川名 |  | 地点番号(県地点) | 小貝川 |  |  |  |  | 150020 |  |  | 小貝川 |  |  |  |  | 150030
測定地点名（地点統一番号） |  | 採取水層 | 養蚕橋 |  |  | 08-104-52 |  |  |  |  | 黒子橋 |  |  | 08-104-01
調査機関名 |  | 分析担当機関 | 国土交通省(関東地方整備局) |  |  | 下館河川事務所 |  |  |  |  | 国土交通省(関東地方整備局) |  |  | 下館河川事務所
測 定 項 目 |  | (単位) | 平均 | 最小 | 最大 | ｍ/ｎ | ｘ/y | 中央値 | ７５％値 | ｋ/n | 平均 | 最小 | 最大 | ｍ/ｎ | ｘ/y | 中央値 | ７５％値 | ｋ/n
[8 empty] | 日間最小 | 日間最大 | [6 empty] | 日間最少 | 日間最大
現 | 気温 | (℃) | 20.1 | 7.5 | 27.9 | -/6 | -/6 | 21.3 | 26.0 | 6/6 | 20.2 | 6.1 | 35.0 | -/14 | -/12 | 21.5 | 27.0 | 14/14
場 | 水温 | (℃) | 16.8 | 6.5 | 23.5 | -/6 | -/6 | 18.3 | 23.5 | 6/6 | 17.3 | 5.8 | 30.7 | -/14 | -/12 | 19.0 | 22.5 | 14/14
観 | 流量 | (M3/S)
測 | 全水深 | (M) | 2.12 | 1.80 | 2.30 | -/6 | -/6 | 2.15 | 2.20 | 6/6 | 1.91 | 0.78 | 3.10 | -/14 | -/12 | 1.90 | 2.05 | 14/14
項 | 透明度 | (M)
目 | 干潮時刻
満潮時刻
| ｐＨ |  | 7.8 | 7.6 | 8.1 | 0/6 | 0/6 | 7.8 | 7.9 | 6/6 | 7.8 | 7.7 | 8.2 | 0/14 | 0/12 | 7.8 | 7.9 | 14/14
| ＤＯ | (mg/l) | 10 | 8.2 | 12 | 0/6 | 0/6 | 10 | 11 | 6/6 | 10 | 8.4 | 12 | 0/14 | 0/12 | 10 | 11 | 14/14
| ＢＯＤ | (mg/l) | 1.1 | 0.5 | 1.6 | 0/6 | 0/6 | 1.1 | 1.4 | 6/6 | 1.0 | <0.5 | 1.4 | 0/14 | 0/12 | 1.0 | 1.2 | 12/14
[8 empty] | 0.5 | 1.6 | [6 empty] | <0.5 | 1.4
生 | ＣＯＤ | (mg/l) | 3.3 | 2.3 | 4.5 | -/6 | -/6 | 3.2 | 4.2 | 6/6 | 3.2 | 1.9 | 4.9 | -/14 | -/12 | 3.1 | 3.6 | 14/14
活 | [7 empty] | 2.3 | 4.5 | [6 empty] | 1.9 | 4.9
環 | ＳＳ | (mg/l) | 11 | 1 | 24 | 0/6 | 0/6 | 10 | 15 | 6/6 | 8 | <1 | 17 | 0/14 | 0/12 | 6 | 10 | 13/14
境 | 大腸菌群数 | (MPN/100ml) | 20000 | 700 | 33000 | 3/4 | 3/4 | 23000 | 23000 | 4/4 | 24000 | 1300 | 79000 | 12/12 | 12/12 | 15000 | 23000 | 12/12
項 | ｎ－ヘキサン抽出物質 | (mg/l)
目 | 全窒素 | (mg/l) | 1.9 | 1.6 | 2.1 | -/4 | -/4 | 1.9 | 2.0 | 4/4 | 2.1 | 1.6 | 2.7 | -/4 | -/4 | 2.0 | 2.2 | 4/4
| 全燐 | (mg/l) | 0.071 | 0.050 | 0.11 | -/4 | -/4 | 0.063 | 0.075 | 4/4 | 0.084 | 0.063 | 0.11 | -/4 | -/4 | 0.081 | 0.086 | 4/4
| ノニルフェノール | (mg/l)
| ＬＡＳ | (mg/l) | [8 empty] | 0.0010 | <0.0006 | 0.0016 | 0/4 | 0/4 | 0.0009 | 0.0009 | 3/4
| 全亜鉛 | (mg/l) | 0.007 | 0.004 | 0.010 | -/4 | -/4 | 0.007 | 0.007 | 4/4 | 0.007 | 0.004 | 0.015 | 0/12 | 0/12 | 0.007 | 0.008 | 12/12
| カドミウム | (mg/l) | [8 empty] | <0.0003 | <0.0003 | <0.0003 | 0/2 | 0/2 | <0.0003 | <0.0003 | 0/2
| 全シアン | (mg/l) | [8 empty] | <0.10 | <0.10 | <0.10 | 0/2 | 0/2 | <0.10 | <0.10 | 0/2
| 鉛 | (mg/l) | [8 empty] | <0.0010 | <0.0010 | <0.0010 | 0/2 | 0/2 | <0.0010 | <0.0010 | 0/2
| 六価クロム | (mg/l) | [8 empty] | <0.0050 | <0.0050 | <0.0050 | 0/2 | 0/2 | <0.0050 | <0.0050 | 0/2
| 砒素 | (mg/l) | [8 empty] | <0.0010 | <0.0010 | <0.0010 | 0/2 | 0/2 | <0.0010 | <0.0010 | 0/2
| 総水銀 | (mg/l) | [8 empty] | <0.0005 | <0.0005 | <0.0005 | 0/2 | 0/2 | <0.0005 | <0.0005 | 0/2
| アルキル水銀 | (mg/l)
| ＰＣＢ | (mg/l) | [8 empty] | <0.0005 | <0.0005 | <0.0005 | 0/1 | 0/1 | <0.0005 | <0.0005 | 0/1
| ジクロロメタン | (mg/l) | [8 empty] | <0.002 | <0.002 | <0.002 | 0/1 | 0/1 | <0.002 | <0.002 | 0/1
| 四塩化炭素 | (mg/l) | [8 empty] | <0.0002 | <0.0002 | <0.0002 | 0/1 | 0/1 | <0.0002 | <0.0002 | 0/1
| 1,2-ｼﾞｸﾛﾛｴﾀﾝ | (mg/l) | [8 empty] | <0.0004 | <0.0004 | <0.0004 | 0/1 | 0/1 | <0.0004 | <0.0004 | 0/1
| 1,1-ｼﾞｸﾛﾛｴﾁﾚﾝ | (mg/l) | [8 empty] | <0.002 | <0.002 | <0.002 | 0/1 | 0/1 | <0.002 | <0.002 | 0/1
健 | ｼｽ-1,2-ｼﾞｸﾛﾛｴﾁﾚﾝ | (mg/l) | [8 empty] | <0.004 | <0.004 | <0.004 | 0/1 | 0/1 | <0.004 | <0.004 | 0/1
康 | 1,1,1-ﾄﾘｸﾛﾛｴﾀﾝ | (mg/l) | [8 empty] | <0.0005 | <0.0005 | <0.0005 | 0/1 | 0/1 | <0.0005 | <0.0005 | 0/1
項 | 1,1,2-ﾄﾘｸﾛﾛｴﾀﾝ | (mg/l) | [8 empty] | <0.0006 | <0.0006 | <0.0006 | 0/1 | 0/1 | <0.0006 | <0.0006 | 0/1
目 | トリクロロエチレン | (mg/l) | [8 empty] | <0.002 | <0.002 | <0.002 | 0/1 | 0/1 | <0.002 | <0.002 | 0/1
| テトラクロロエチレン | (mg/l) | [8 empty] | <0.0005 | <0.0005 | <0.0005 | 0/1 | 0/1 | <0.0005 | <0.0005 | 0/1
| 1,3-ｼﾞｸﾛﾛﾌﾟﾛﾍﾟﾝ | (mg/l) | [8 empty] | <0.0002 | <0.0002 | <0.0002 | 0/1 | 0/1 | <0.0002 | <0.0002 | 0/1
| チウラム | (mg/l) | [8 empty] | <0.0006 | <0.0006 | <0.0006 | 0/1 | 0/1 | <0.0006 | <0.0006 | 0/1
| シマジン | (mg/l) | [8 empty] | <0.0003 | <0.0003 | <0.0003 | 0/1 | 0/1 | <0.0003 | <0.0003 | 0/1
| チオベンカルブ | (mg/l) | [8 empty] | <0.002 | <0.002 | <0.002 | 0/1 | 0/1 | <0.002 | <0.002 | 0/1
| ベンゼン | (mg/l) | [8 empty] | <0.001 | <0.001 | <0.001 | 0/1 | 0/1 | <0.001 | <0.001 | 0/1
| セレン | (mg/l) | [8 empty] | <0.001 | <0.001 | <0.001 | 0/1 | 0/1 | <0.001 | <0.001 | 0/1
| ふっ素 | (mg/l) | [8 empty] | <0.08 | <0.08 | <0.08 | 0/2 | 0/2 | <0.08 | <0.08 | 0/2
| ほう素 | (mg/l) | [8 empty] | 0.04 | 0.04 | 0.04 | 0/2 | 0/2 | 0.04 | 0.04 | 2/2
| 硝酸性窒素及び亜硝酸性窒素 | (mg/l) | [8 empty] | 1.9 | 1.5 | 2.5 | 0/6 | 0/6 | 1.9 | 2.0 | 6/6
| 1,4-ジオキサン | (mg/l) | [8 empty] | <0.005 | <0.005 | <0.005 | 0/2 | 0/2 | <0.005 | <0.005 | 0/2
| フェノール類 | (mg/l) | <0.01 | <0.01 | <0.01 | -/1 | -/1 | <0.01 | <0.01 | 0/1 | <0.01 | <0.01 | <0.01 | -/1 | -/1 | <0.01 | <0.01 | 0/1
特 | 銅 | (mg/l) | <0.01 | <0.01 | <0.01 | -/1 | -/1 | <0.01 | <0.01 | 0/1 | <0.01 | <0.01 | <0.01 | -/1 | -/1 | <0.01 | <0.01 | 0/1
殊 | 鉄（溶解性） | (mg/l) | 0.04 | 0.04 | 0.04 | -/1 | -/1 | 0.04 | 0.04 | 1/1 | <0.04 | <0.04 | <0.04 | -/1 | -/1 | <0.04 | <0.04 | 0/1
項 | マンガン（溶解性） | (mg/l) | <0.01 | <0.01 | <0.01 | -/1 | -/1 | <0.01 | <0.01 | 0/1 | <0.01 | <0.01 | <0.01 | -/1 | -/1 | <0.01 | <0.01 | 0/1
目 | クロム | (mg/l) | <0.02 | <0.02 | <0.02 | -/1 | -/1 | <0.02 | <0.02 | 0/1 | <0.02 | <0.02 | <0.02 | -/1 | -/1 | <0.02 | <0.02 | 0/1
| 透視度 | (cm) | >30 | >30 | >30 | -/6 | -/6 | >30 | >30 | 6/6 | >30 | >30 | >30 | -/14 | -/12 | >30 | >30 | 14/14
| アンモニア性窒素 | (mg/l) | [8 empty] | 0.02 | 0.02 | 0.02 | -/1 | -/1 | 0.02 | 0.02 | 1/1
| 亜硝酸性窒素 | (mg/l) | [8 empty] | 0.02 | <0.01 | 0.05 | -/6 | -/6 | 0.02 | 0.04 | 5/6
| 硝酸性窒素 | (mg/l) | [8 empty] | 1.9 | 1.5 | 2.5 | -/6 | -/6 | 1.9 | 2.0 | 6/6
| 全有機性窒素 | (mg/l)
| オルトりん酸性りん | (mg/l) | [8 empty] | 1.9 | 0.03 | 3.7 | -/2 | -/2 | 1.9 | 3.7 | 2/2
| ＴＯＣ | (mg/l)
そ | 塩化物イオン | (mg/l)
の | 陰イオン界面活性剤 | (mg/l) | [8 empty] | <1.0E-02 | <1.0E-02 | <1.0E-02 | -/6 | -/6 | <1.0E-02 | <1.0E-02 | 0/6
他 | クロロフィルa | (μg/l)
項 | トリハロメタン生成能 | (mg/l)
目 | クロロホルム生成能 | (mg/l)
| ﾌﾞﾛﾓｼﾞｸﾛﾛﾒﾀﾝ生成能 | (mg/l)
| ｼﾞﾌﾞﾛﾓｸﾛﾛﾒﾀﾝ生成能 | (mg/l)
| ブロモホルム生成能 | (mg/l)
| 下層ＤＯ | (mg/l)
| 大腸菌数 | (MPN/100ml)
| クロロホルム | (mg/l) | [8 empty] | <0.006 | <0.006 | <0.006 | -/1 | -/1 | <0.006 | <0.006 | 0/1
| ﾄﾗﾝｽ-1,2-ｼﾞｸﾛﾛｴﾁﾚﾝ | (mg/l) | [8 empty] | <0.004 | <0.004 | <0.004 | -/1 | -/1 | <0.004 | <0.004 | 0/1
| 1,2-ｼﾞｸﾛﾛﾌﾟﾛﾊﾟﾝ | (mg/l) | [8 empty] | <0.006 | <0.006 | <0.006 | -/1 | -/1 | <0.006 | <0.006 | 0/1
| p-ｼﾞｸﾛﾛﾍﾞﾝｾﾞﾝ | (mg/l) | [8 empty] | <0.02 | <0.02 | <0.02 | -/1 | -/1 | <0.02 | <0.02 | 0/1
| イソキサチオン | (mg/l) | [8 empty] | <0.0008 | <0.0008 | <0.0008 | -/1 | -/1 | <0.0008 | <0.0008 | 0/1
| ダイアジノン | (mg/l) | [8 empty] | <0.0005 | <0.0005 | <0.0005 | -/1 | -/1 | <0.0005 | <0.0005 | 0/1
| フェニトロチオン | (mg/l) | [8 empty] | <0.0003 | <0.0003 | <0.0003 | -/1 | -/1 | <0.0003 | <0.0003 | 0/1
| イソプロチオラン | (mg/l) | [8 empty] | <0.004 | <0.004 | <0.004 | -/1 | -/1 | <0.004 | <0.004 | 0/1
| オキシン銅 | (mg/l) | [8 empty] | <0.004 | <0.004 | <0.004 | -/1 | -/1 | <0.004 | <0.004 | 0/1
| クロロタロニル | (mg/l) | [8 empty] | <0.005 | <0.005 | <0.005 | -/1 | -/1 | <0.005 | <0.005 | 0/1
| プロピザミド | (mg/l) | [8 empty] | <0.0008 | <0.0008 | <0.0008 | -/1 | -/1 | <0.0008 | <0.0008 | 0/1
| ＥＰＮ | (mg/l) | [8 empty] | <0.0006 | <0.0006 | <0.0006 | -/2 | -/2 | <0.0006 | <0.0006 | 0/2
| ジクロルボス | (mg/l) | [8 empty] | <0.0008 | <0.0008 | <0.0008 | -/1 | -/1 | <0.0008 | <0.0008 | 0/1
要 | フェノブカルブ | (mg/l) | [8 empty] | <0.003 | <0.003 | <0.003 | -/1 | -/1 | <0.003 | <0.003 | 0/1
監 | イプロベンホス | (mg/l) | [8 empty] | <0.0008 | <0.0008 | <0.0008 | -/1 | -/1 | <0.0008 | <0.0008 | 0/1
視 | クロルニトロフェン | (mg/l) | [8 empty] | <0.0005 | <0.0005 | <0.0005 | -/1 | -/1 | <0.0005 | <0.0005 | 0/1
項 | トルエン | (mg/l) | [8 empty] | <0.06 | <0.06 | <0.06 | -/1 | -/1 | <0.06 | <0.06 | 0/1
目 | キシレン | (mg/l) | [8 empty] | <0.04 | <0.04 | <0.04 | -/1 | -/1 | <0.04 | <0.04 | 0/1
| フタル酸ジエチルヘキシル | (mg/l) | [8 empty] | <0.006 | <0.006 | <0.006 | -/1 | -/1 | <0.006 | <0.006 | 0/1
| ニッケル | (mg/l) | [8 empty] | <0.001 | <0.001 | <0.001 | -/1 | -/1 | <0.001 | <0.001 | 0/1
| モリブデン | (mg/l) | [8 empty] | <0.007 | <0.007 | <0.007 | -/1 | -/1 | <0.007 | <0.007 | 0/1
| アンチモン | (mg/l) | [8 empty] | <0.002 | <0.002 | <0.002 | -/1 | -/1 | <0.002 | <0.002 | 0/1
| 塩化ビニルモノマー | (mg/l)
| エピクロロヒドリン | (mg/l)
| 全マンガン | (mg/l)
| ウラン | (mg/l)
| フェノール | (mg/l) | [8 empty] | <0.001 | <0.001 | <0.001 | -/1 | -/1 | <0.001 | <0.001 | 0/1
| ホルムアルデヒド | (mg/l) | [8 empty] | <0.1 | <0.1 | <0.1 | -/1 | -/1 | <0.1 | <0.1 | 0/1
| 4-t-オクチルフェノール | (mg/l) | [8 empty] | <0.0001 | <0.0001 | <0.0001 | -/1 | -/1 | <0.0001 | <0.0001 | 0/1
| アニリン | (mg/l) | [8 empty] | <0.002 | <0.002 | <0.002 | -/1 | -/1 | <0.002 | <0.002 | 0/1
| 2,4-ジクロロフェノール | (mg/l) | [8 empty] | <0.003 | <0.003 | <0.003 | -/1 | -/1 | <0.003 | <0.003 | 0/1

## MKSSYUEX (44)
| 2014年度 | [16 empty] | (茨城県)
水域名（類型） |  | 調査種類 | 小貝川 |  |  | A(ﾊ) |  | 測定計画調査 |  |  | 小貝川 |  |  | A(ﾊ) |  | 測定計画調査
河川名 |  | 地点番号(県地点) | 小貝川 |  |  |  |  | 150040 |  |  | 小貝川 |  |  |  |  | 150050
測定地点名（地点統一番号） |  | 採取水層 | 豊原橋 |  |  | 08-104-53 |  |  |  |  | 川又橋 |  |  | 08-104-54
調査機関名 |  | 分析担当機関 | 国土交通省(関東地方整備局) |  |  | 下館河川事務所 |  |  |  |  | 国土交通省(関東地方整備局) |  |  | 下館河川事務所
測 定 項 目 |  | (単位) | 平均 | 最小 | 最大 | ｍ/ｎ | ｘ/y | 中央値 | ７５％値 | ｋ/n | 平均 | 最小 | 最大 | ｍ/ｎ | ｘ/y | 中央値 | ７５％値 | ｋ/n
[8 empty] | 日間最小 | 日間最大 | [6 empty] | 日間最少 | 日間最大
現 | 気温 | (℃) | 20.5 | 8.8 | 31.0 | -/6 | -/6 | 21.6 | 26.0 | 6/6 | 20.0 | 8.2 | 28.4 | -/6 | -/6 | 21.1 | 27.2 | 6/6
場 | 水温 | (℃) | 16.7 | 7.2 | 23.3 | -/6 | -/6 | 18.2 | 23.0 | 6/6 | 17.2 | 6.0 | 23.9 | -/6 | -/6 | 19.0 | 23.5 | 6/6
観 | 流量 | (M3/S)
測 | 全水深 | (M) | 1.83 | 1.15 | 2.60 | -/6 | -/6 | 1.88 | 2.00 | 6/6 | 1.26 | 0.60 | 2.00 | -/6 | -/6 | 1.25 | 1.57 | 6/6
項 | 透明度 | (M)
目 | 干潮時刻
満潮時刻
| ｐＨ |  | 7.7 | 7.5 | 7.8 | 0/6 | 0/6 | 7.7 | 7.8 | 6/6 | 7.7 | 7.5 | 7.9 | 0/6 | 0/6 | 7.7 | 7.8 | 6/6
| ＤＯ | (mg/l) | 9.4 | 7.8 | 11 | 0/6 | 0/6 | 9.3 | 10 | 6/6 | 9.3 | 7.9 | 11 | 0/6 | 0/6 | 9.4 | 10 | 6/6
| ＢＯＤ | (mg/l) | 1.2 | <0.5 | 1.9 | 0/6 | 0/6 | 1.3 | 1.4 | 5/6 | 0.9 | <0.5 | 1.7 | 0/6 | 0/6 | 0.8 | 1.1 | 5/6
[8 empty] | <0.5 | 1.9 | [6 empty] | <0.5 | 1.7
生 | ＣＯＤ | (mg/l) | 3.7 | 2.7 | 4.7 | -/6 | -/6 | 3.7 | 4.4 | 6/6 | 3.7 | 2.6 | 4.5 | -/6 | -/6 | 3.8 | 4.5 | 6/6
活 | [7 empty] | 2.7 | 4.7 | [6 empty] | 2.6 | 4.5
環 | ＳＳ | (mg/l) | 14 | 3 | 23 | 0/6 | 0/6 | 14 | 21 | 6/6 | 17 | 5 | 40 | 1/6 | 1/6 | 13 | 24 | 6/6
境 | 大腸菌群数 | (MPN/100ml) | 20000 | 2300 | 49000 | 4/4 | 4/4 | 15000 | 17000 | 4/4 | 12000 | 700 | 33000 | 3/4 | 3/4 | 6400 | 7900 | 4/4
項 | ｎ－ヘキサン抽出物質 | (mg/l)
目 | 全窒素 | (mg/l) | 2.2 | 1.7 | 3.0 | -/4 | -/4 | 2.0 | 2.1 | 4/4 | 2.2 | 1.8 | 3.0 | -/4 | -/4 | 1.9 | 1.9 | 4/4
| 全燐 | (mg/l) | 0.095 | 0.068 | 0.12 | -/4 | -/4 | 0.096 | 0.10 | 4/4 | 0.086 | 0.057 | 0.10 | -/4 | -/4 | 0.093 | 0.10 | 4/4
| ノニルフェノール | (mg/l)
| ＬＡＳ | (mg/l)
| 全亜鉛 | (mg/l) | 0.007 | 0.004 | 0.010 | -/4 | -/4 | 0.008 | 0.009 | 4/4 | 0.008 | 0.003 | 0.012 | -/4 | -/4 | 0.009 | 0.010 | 4/4
| カドミウム | (mg/l)
| 全シアン | (mg/l)
| 鉛 | (mg/l)
| 六価クロム | (mg/l)
| 砒素 | (mg/l)
| 総水銀 | (mg/l)
| アルキル水銀 | (mg/l)
| ＰＣＢ | (mg/l)
| ジクロロメタン | (mg/l)
| 四塩化炭素 | (mg/l)
| 1,2-ｼﾞｸﾛﾛｴﾀﾝ | (mg/l)
| 1,1-ｼﾞｸﾛﾛｴﾁﾚﾝ | (mg/l)
健 | ｼｽ-1,2-ｼﾞｸﾛﾛｴﾁﾚﾝ | (mg/l)
康 | 1,1,1-ﾄﾘｸﾛﾛｴﾀﾝ | (mg/l)
項 | 1,1,2-ﾄﾘｸﾛﾛｴﾀﾝ | (mg/l)
目 | トリクロロエチレン | (mg/l)
| テトラクロロエチレン | (mg/l)
| 1,3-ｼﾞｸﾛﾛﾌﾟﾛﾍﾟﾝ | (mg/l)
| チウラム | (mg/l)
| シマジン | (mg/l)
| チオベンカルブ | (mg/l)
| ベンゼン | (mg/l)
| セレン | (mg/l)
| ふっ素 | (mg/l)
| ほう素 | (mg/l)
| 硝酸性窒素及び亜硝酸性窒素 | (mg/l)
| 1,4-ジオキサン | (mg/l)
| フェノール類 | (mg/l) | <0.01 | <0.01 | <0.01 | -/1 | -/1 | <0.01 | <0.01 | 0/1 | <0.01 | <0.01 | <0.01 | -/1 | -/1 | <0.01 | <0.01 | 0/1
特 | 銅 | (mg/l) | <0.01 | <0.01 | <0.01 | -/1 | -/1 | <0.01 | <0.01 | 0/1 | 0.01 | 0.01 | 0.01 | -/1 | -/1 | 0.01 | 0.01 | 1/1
殊 | 鉄（溶解性） | (mg/l) | 0.04 | 0.04 | 0.04 | -/1 | -/1 | 0.04 | 0.04 | 1/1 | 0.06 | 0.06 | 0.06 | -/1 | -/1 | 0.06 | 0.06 | 1/1
項 | マンガン（溶解性） | (mg/l) | <0.01 | <0.01 | <0.01 | -/1 | -/1 | <0.01 | <0.01 | 0/1 | <0.01 | <0.01 | <0.01 | -/1 | -/1 | <0.01 | <0.01 | 0/1
目 | クロム | (mg/l) | <0.02 | <0.02 | <0.02 | -/1 | -/1 | <0.02 | <0.02 | 0/1 | <0.02 | <0.02 | <0.02 | -/1 | -/1 | <0.02 | <0.02 | 0/1
| 透視度 | (cm) | 30 | 27 | >30 | -/6 | -/6 | >30 | >30 | 6/6 | 30 | 30 | >30 | -/6 | -/6 | >30 | >30 | 6/6
| アンモニア性窒素 | (mg/l)
| 亜硝酸性窒素 | (mg/l)
| 硝酸性窒素 | (mg/l)
| 全有機性窒素 | (mg/l)
| オルトりん酸性りん | (mg/l)
| ＴＯＣ | (mg/l)
そ | 塩化物イオン | (mg/l)
の | 陰イオン界面活性剤 | (mg/l)
他 | クロロフィルa | (μg/l)
項 | トリハロメタン生成能 | (mg/l)
目 | クロロホルム生成能 | (mg/l)
| ﾌﾞﾛﾓｼﾞｸﾛﾛﾒﾀﾝ生成能 | (mg/l)
| ｼﾞﾌﾞﾛﾓｸﾛﾛﾒﾀﾝ生成能 | (mg/l)
| ブロモホルム生成能 | (mg/l)
| 下層ＤＯ | (mg/l)
| 大腸菌数 | (MPN/100ml)
| クロロホルム | (mg/l)
| ﾄﾗﾝｽ-1,2-ｼﾞｸﾛﾛｴﾁﾚﾝ | (mg/l)
| 1,2-ｼﾞｸﾛﾛﾌﾟﾛﾊﾟﾝ | (mg/l)
| p-ｼﾞｸﾛﾛﾍﾞﾝｾﾞﾝ | (mg/l)
| イソキサチオン | (mg/l)
| ダイアジノン | (mg/l)
| フェニトロチオン | (mg/l)
| イソプロチオラン | (mg/l)
| オキシン銅 | (mg/l)
| クロロタロニル | (mg/l)
| プロピザミド | (mg/l)
| ＥＰＮ | (mg/l)
| ジクロルボス | (mg/l)
要 | フェノブカルブ | (mg/l)
監 | イプロベンホス | (mg/l)
視 | クロルニトロフェン | (mg/l)
項 | トルエン | (mg/l)
目 | キシレン | (mg/l)
| フタル酸ジエチルヘキシル | (mg/l)
| ニッケル | (mg/l)
| モリブデン | (mg/l)
| アンチモン | (mg/l)
| 塩化ビニルモノマー | (mg/l)
| エピクロロヒドリン | (mg/l)
| 全マンガン | (mg/l)
| ウラン | (mg/l)
| フェノール | (mg/l)
| ホルムアルデヒド | (mg/l)
| 4-t-オクチルフェノール | (mg/l)
| アニリン | (mg/l)
| 2,4-ジクロロフェノール | (mg/l)

## MKSSYUEX (45)
| 2014年度 | [16 empty] | (茨城県)
水域名（類型） |  | 調査種類 | 小貝川 |  |  | A(ﾊ) |  | 測定計画調査 |  |  | 小貝川 |  |  | A(ﾊ) |  | 測定計画調査
河川名 |  | 地点番号(県地点) | 小貝川 |  |  |  |  | 150060 |  |  | 小貝川 |  |  |  |  | 150070
測定地点名（地点統一番号） |  | 採取水層 | 文巻橋 |  |  | 08-104-02 |  |  |  |  | 中郷 |  |  | 08-104-55
調査機関名 |  | 分析担当機関 | 国土交通省(関東地方整備局) |  |  | 下館河川事務所 |  |  |  |  | 国土交通省(関東地方整備局) |  |  | 利根川下流河川事務所
測 定 項 目 |  | (単位) | 平均 | 最小 | 最大 | ｍ/ｎ | ｘ/y | 中央値 | ７５％値 | ｋ/n | 平均 | 最小 | 最大 | ｍ/ｎ | ｘ/y | 中央値 | ７５％値 | ｋ/n
[8 empty] | 日間最小 | 日間最大 | [6 empty] | 日間最少 | 日間最大
現 | 気温 | (℃) | 20.2 | 6.4 | 35.0 | -/14 | -/12 | 22.8 | 27.5 | 14/14 | 18.8 | 6.2 | 33.2 | -/12 | -/12 | 19.5 | 24.6 | 12/12
場 | 水温 | (℃) | 17.5 | 4.3 | 30.5 | -/14 | -/12 | 18.8 | 23.3 | 14/14 | 16.5 | 4.6 | 30.2 | -/12 | -/12 | 17.3 | 22.9 | 12/12
観 | 流量 | (M3/S)
測 | 全水深 | (M) | 2.18 | 1.20 | 3.35 | -/14 | -/12 | 2.00 | 2.90 | 14/14 | 1.86 | 0.30 | 3.52 | -/12 | -/12 | 1.14 | 3.36 | 12/12
項 | 透明度 | (M)
目 | 干潮時刻
満潮時刻
| ｐＨ |  | 7.7 | 7.4 | 8.2 | 0/14 | 0/12 | 7.7 | 7.8 | 14/14 | 7.7 | 7.4 | 8.5 | 0/12 | 0/12 | 7.7 | 7.8 | 12/12
| ＤＯ | (mg/l) | 9.5 | 6.6 | 12 | 1/14 | 1/12 | 9.9 | 10 | 14/14 | 9.5 | 7.7 | 12 | 0/12 | 0/12 | 9.8 | 10 | 12/12
| ＢＯＤ | (mg/l) | 1.2 | <0.5 | 3.2 | 2/14 | 2/12 | 1.1 | 1.3 | 13/14 | 1.7 | 0.9 | 2.8 | 4/12 | 4/12 | 1.5 | 2.3 | 12/12
[8 empty] | 0.5 | 3.2 | [6 empty] | 0.9 | 2.8
生 | ＣＯＤ | (mg/l) | 4.1 | 2.8 | 6.2 | -/14 | -/12 | 4.3 | 5.0 | 14/14 | 4.0 | 2.2 | 5.6 | -/12 | -/12 | 4.3 | 5.0 | 12/12
活 | [7 empty] | 2.8 | 6.2 | [6 empty] | 2.2 | 5.6
環 | ＳＳ | (mg/l) | 17 | 6 | 56 | 3/14 | 2/12 | 11 | 21 | 14/14 | 19 | 5 | 51 | 3/12 | 3/12 | 11 | 22 | 12/12
境 | 大腸菌群数 | (MPN/100ml) | 27000 | 460 | 240000 | 9/12 | 9/12 | 4900 | 17000 | 12/12 | 16000 | 790 | 54000 | 3/4 | 3/4 | 5600 | 7900 | 4/4
項 | ｎ－ヘキサン抽出物質 | (mg/l) | [8 empty] | <0.5 | <0.5 | <0.5 | -/12 | -/12 | <0.5 | <0.5 | 0/12
目 | 全窒素 | (mg/l) | 2.1 | 1.7 | 2.8 | -/4 | -/4 | 1.9 | 1.9 | 4/4 | 2.2 | 0.73 | 3.2 | -/12 | -/12 | 2.6 | 2.7 | 12/12
| 全燐 | (mg/l) | 0.098 | 0.055 | 0.16 | -/4 | -/4 | 0.088 | 0.095 | 4/4 | 0.094 | 0.050 | 0.18 | -/12 | -/12 | 0.088 | 0.11 | 12/12
| ノニルフェノール | (mg/l)
| ＬＡＳ | (mg/l) | 0.0016 | <0.0006 | 0.0034 | 0/4 | 0/4 | 0.0012 | 0.0015 | 3/4
| 全亜鉛 | (mg/l) | 0.009 | 0.002 | 0.018 | 0/12 | 0/12 | 0.008 | 0.013 | 12/12 | 0.012 | 0.005 | 0.023 | -/4 | -/4 | 0.009 | 0.013 | 4/4
| カドミウム | (mg/l) | <0.0003 | <0.0003 | <0.0003 | 0/2 | 0/2 | <0.0003 | <0.0003 | 0/2 | <0.0003 | <0.0003 | <0.0003 | 0/6 | 0/6 | <0.0003 | <0.0003 | 0/6
| 全シアン | (mg/l) | <0.10 | <0.10 | <0.10 | 0/2 | 0/2 | <0.10 | <0.10 | 0/2 | <0.10 | <0.10 | <0.10 | 0/6 | 0/6 | <0.10 | <0.10 | 0/6
| 鉛 | (mg/l) | 0.0025 | 0.0020 | 0.0030 | 0/2 | 0/2 | 0.0025 | 0.0030 | 2/2 | 0.0012 | <0.0010 | 0.0020 | 0/6 | 0/6 | <0.0010 | 0.0010 | 2/6
| 六価クロム | (mg/l) | <0.0050 | <0.0050 | <0.0050 | 0/2 | 0/2 | <0.0050 | <0.0050 | 0/2 | <0.0050 | <0.0050 | <0.0050 | 0/6 | 0/6 | <0.0050 | <0.0050 | 0/6
| 砒素 | (mg/l) | 0.0010 | <0.0010 | 0.0010 | 0/2 | 0/2 | 0.0010 | 0.0010 | 1/2 | 0.0010 | <0.0010 | 0.0010 | 0/6 | 0/6 | 0.0010 | 0.0010 | 4/6
| 総水銀 | (mg/l) | <0.0005 | <0.0005 | <0.0005 | 0/2 | 0/2 | <0.0005 | <0.0005 | 0/2 | <0.0005 | <0.0005 | <0.0005 | 0/6 | 0/6 | <0.0005 | <0.0005 | 0/6
| アルキル水銀 | (mg/l)
| ＰＣＢ | (mg/l) | <0.0005 | <0.0005 | <0.0005 | 0/1 | 0/1 | <0.0005 | <0.0005 | 0/1
| ジクロロメタン | (mg/l) | <0.002 | <0.002 | <0.002 | 0/1 | 0/1 | <0.002 | <0.002 | 0/1
| 四塩化炭素 | (mg/l) | <0.0002 | <0.0002 | <0.0002 | 0/1 | 0/1 | <0.0002 | <0.0002 | 0/1
| 1,2-ｼﾞｸﾛﾛｴﾀﾝ | (mg/l) | <0.0004 | <0.0004 | <0.0004 | 0/1 | 0/1 | <0.0004 | <0.0004 | 0/1
| 1,1-ｼﾞｸﾛﾛｴﾁﾚﾝ | (mg/l) | <0.002 | <0.002 | <0.002 | 0/1 | 0/1 | <0.002 | <0.002 | 0/1
健 | ｼｽ-1,2-ｼﾞｸﾛﾛｴﾁﾚﾝ | (mg/l) | <0.004 | <0.004 | <0.004 | 0/1 | 0/1 | <0.004 | <0.004 | 0/1
康 | 1,1,1-ﾄﾘｸﾛﾛｴﾀﾝ | (mg/l) | <0.0005 | <0.0005 | <0.0005 | 0/1 | 0/1 | <0.0005 | <0.0005 | 0/1
項 | 1,1,2-ﾄﾘｸﾛﾛｴﾀﾝ | (mg/l) | <0.0006 | <0.0006 | <0.0006 | 0/1 | 0/1 | <0.0006 | <0.0006 | 0/1
目 | トリクロロエチレン | (mg/l) | <0.002 | <0.002 | <0.002 | 0/1 | 0/1 | <0.002 | <0.002 | 0/1
| テトラクロロエチレン | (mg/l) | <0.0005 | <0.0005 | <0.0005 | 0/1 | 0/1 | <0.0005 | <0.0005 | 0/1
| 1,3-ｼﾞｸﾛﾛﾌﾟﾛﾍﾟﾝ | (mg/l) | <0.0002 | <0.0002 | <0.0002 | 0/1 | 0/1 | <0.0002 | <0.0002 | 0/1
| チウラム | (mg/l) | <0.0006 | <0.0006 | <0.0006 | 0/1 | 0/1 | <0.0006 | <0.0006 | 0/1
| シマジン | (mg/l) | <0.0003 | <0.0003 | <0.0003 | 0/1 | 0/1 | <0.0003 | <0.0003 | 0/1
| チオベンカルブ | (mg/l) | <0.002 | <0.002 | <0.002 | 0/1 | 0/1 | <0.002 | <0.002 | 0/1
| ベンゼン | (mg/l) | <0.001 | <0.001 | <0.001 | 0/1 | 0/1 | <0.001 | <0.001 | 0/1
| セレン | (mg/l) | <0.001 | <0.001 | <0.001 | 0/1 | 0/1 | <0.001 | <0.001 | 0/1
| ふっ素 | (mg/l) | <0.08 | <0.08 | <0.08 | 0/2 | 0/2 | <0.08 | <0.08 | 0/2 | <0.08 | <0.08 | <0.08 | 0/6 | 0/6 | <0.08 | <0.08 | 0/6
| ほう素 | (mg/l) | 0.05 | 0.04 | 0.05 | 0/2 | 0/2 | 0.05 | 0.05 | 2/2
| 硝酸性窒素及び亜硝酸性窒素 | (mg/l) | 1.9 | 1.2 | 2.5 | 0/6 | 0/6 | 1.9 | 2.2 | 6/6
| 1,4-ジオキサン | (mg/l) | <0.005 | <0.005 | <0.005 | 0/2 | 0/2 | <0.005 | <0.005 | 0/2
| フェノール類 | (mg/l) | <0.01 | <0.01 | <0.01 | -/1 | -/1 | <0.01 | <0.01 | 0/1 | <0.01 | <0.01 | <0.01 | -/2 | -/2 | <0.01 | <0.01 | 0/2
特 | 銅 | (mg/l) | <0.01 | <0.01 | <0.01 | -/1 | -/1 | <0.01 | <0.01 | 0/1 | <0.01 | <0.01 | <0.01 | -/2 | -/2 | <0.01 | <0.01 | 0/2
殊 | 鉄（溶解性） | (mg/l) | 0.08 | 0.08 | 0.08 | -/1 | -/1 | 0.08 | 0.08 | 1/1 | 0.17 | 0.13 | 0.21 | -/2 | -/2 | 0.17 | 0.21 | 2/2
項 | マンガン（溶解性） | (mg/l) | <0.01 | <0.01 | <0.01 | -/1 | -/1 | <0.01 | <0.01 | 0/1 | <0.01 | <0.01 | <0.01 | -/2 | -/2 | <0.01 | <0.01 | 0/2
目 | クロム | (mg/l) | <0.02 | <0.02 | <0.02 | -/1 | -/1 | <0.02 | <0.02 | 0/1 | <0.02 | <0.02 | <0.02 | -/2 | -/2 | <0.02 | <0.02 | 0/2
| 透視度 | (cm) | 29 | 22 | >30 | -/14 | -/12 | >30 | >30 | 14/14 | 28 | 14 | >30 | -/12 | -/12 | >30 | >30 | 12/12
| アンモニア性窒素 | (mg/l) | 0.02 | 0.02 | 0.02 | -/1 | -/1 | 0.02 | 0.02 | 1/1 | 0.09 | 0.02 | 0.20 | -/12 | -/12 | 0.07 | 0.11 | 12/12
| 亜硝酸性窒素 | (mg/l) | 0.02 | <0.01 | 0.05 | -/6 | -/6 | 0.01 | 0.02 | 3/6
| 硝酸性窒素 | (mg/l) | 1.9 | 1.2 | 2.5 | -/6 | -/6 | 1.9 | 2.2 | 6/6
| 全有機性窒素 | (mg/l)
| オルトりん酸性りん | (mg/l) | 1.5 | 0.04 | 3.0 | -/2 | -/2 | 1.5 | 3.0 | 2/2
| ＴＯＣ | (mg/l)
そ | 塩化物イオン | (mg/l)
の | 陰イオン界面活性剤 | (mg/l) | <1.0E-02 | <1.0E-02 | <1.0E-02 | -/6 | -/6 | <1.0E-02 | <1.0E-02 | 0/6 | 1.0E-02 | <1.0E-02 | 1.0E-02 | -/6 | -/6 | <1.0E-02 | <1.0E-02 | 1/6
他 | クロロフィルa | (μg/l)
項 | トリハロメタン生成能 | (mg/l)
目 | クロロホルム生成能 | (mg/l)
| ﾌﾞﾛﾓｼﾞｸﾛﾛﾒﾀﾝ生成能 | (mg/l)
| ｼﾞﾌﾞﾛﾓｸﾛﾛﾒﾀﾝ生成能 | (mg/l)
| ブロモホルム生成能 | (mg/l)
| 下層ＤＯ | (mg/l)
| 大腸菌数 | (MPN/100ml)
| クロロホルム | (mg/l) | <0.006 | <0.006 | <0.006 | -/1 | -/1 | <0.006 | <0.006 | 0/1
| ﾄﾗﾝｽ-1,2-ｼﾞｸﾛﾛｴﾁﾚﾝ | (mg/l) | <0.004 | <0.004 | <0.004 | -/1 | -/1 | <0.004 | <0.004 | 0/1
| 1,2-ｼﾞｸﾛﾛﾌﾟﾛﾊﾟﾝ | (mg/l) | <0.006 | <0.006 | <0.006 | -/1 | -/1 | <0.006 | <0.006 | 0/1
| p-ｼﾞｸﾛﾛﾍﾞﾝｾﾞﾝ | (mg/l) | <0.02 | <0.02 | <0.02 | -/1 | -/1 | <0.02 | <0.02 | 0/1
| イソキサチオン | (mg/l) | <0.0008 | <0.0008 | <0.0008 | -/1 | -/1 | <0.0008 | <0.0008 | 0/1
| ダイアジノン | (mg/l) | <0.0005 | <0.0005 | <0.0005 | -/1 | -/1 | <0.0005 | <0.0005 | 0/1
| フェニトロチオン | (mg/l) | <0.0003 | <0.0003 | <0.0003 | -/1 | -/1 | <0.0003 | <0.0003 | 0/1
| イソプロチオラン | (mg/l) | <0.004 | <0.004 | <0.004 | -/1 | -/1 | <0.004 | <0.004 | 0/1
| オキシン銅 | (mg/l) | <0.004 | <0.004 | <0.004 | -/1 | -/1 | <0.004 | <0.004 | 0/1
| クロロタロニル | (mg/l) | <0.005 | <0.005 | <0.005 | -/1 | -/1 | <0.005 | <0.005 | 0/1
| プロピザミド | (mg/l) | <0.0008 | <0.0008 | <0.0008 | -/1 | -/1 | <0.0008 | <0.0008 | 0/1
| ＥＰＮ | (mg/l) | <0.0006 | <0.0006 | <0.0006 | -/2 | -/2 | <0.0006 | <0.0006 | 0/2
| ジクロルボス | (mg/l) | <0.0008 | <0.0008 | <0.0008 | -/1 | -/1 | <0.0008 | <0.0008 | 0/1
要 | フェノブカルブ | (mg/l) | <0.003 | <0.003 | <0.003 | -/1 | -/1 | <0.003 | <0.003 | 0/1
監 | イプロベンホス | (mg/l) | <0.0008 | <0.0008 | <0.0008 | -/1 | -/1 | <0.0008 | <0.0008 | 0/1
視 | クロルニトロフェン | (mg/l) | <0.0005 | <0.0005 | <0.0005 | -/1 | -/1 | <0.0005 | <0.0005 | 0/1
項 | トルエン | (mg/l) | <0.06 | <0.06 | <0.06 | -/1 | -/1 | <0.06 | <0.06 | 0/1
目 | キシレン | (mg/l) | <0.04 | <0.04 | <0.04 | -/1 | -/1 | <0.04 | <0.04 | 0/1
| フタル酸ジエチルヘキシル | (mg/l) | <0.006 | <0.006 | <0.006 | -/1 | -/1 | <0.006 | <0.006 | 0/1
| ニッケル | (mg/l) | 0.002 | 0.002 | 0.002 | -/1 | -/1 | 0.002 | 0.002 | 1/1
| モリブデン | (mg/l) | <0.007 | <0.007 | <0.007 | -/1 | -/1 | <0.007 | <0.007 | 0/1
| アンチモン | (mg/l) | <0.002 | <0.002 | <0.002 | -/1 | -/1 | <0.002 | <0.002 | 0/1
| 塩化ビニルモノマー | (mg/l)
| エピクロロヒドリン | (mg/l)
| 全マンガン | (mg/l)
| ウラン | (mg/l)
| フェノール | (mg/l) | <0.001 | <0.001 | <0.001 | -/1 | -/1 | <0.001 | <0.001 | 0/1
| ホルムアルデヒド | (mg/l) | <0.1 | <0.1 | <0.1 | -/1 | -/1 | <0.1 | <0.1 | 0/1
| 4-t-オクチルフェノール | (mg/l) | <0.0001 | <0.0001 | <0.0001 | -/1 | -/1 | <0.0001 | <0.0001 | 0/1
| アニリン | (mg/l) | <0.002 | <0.002 | <0.002 | -/1 | -/1 | <0.002 | <0.002 | 0/1
| 2,4-ジクロロフェノール | (mg/l) | <0.003 | <0.003 | <0.003 | -/1 | -/1 | <0.003 | <0.003 | 0/1

## MKSSYUEX (46)
| 2014年度 | [16 empty] | (茨城県)
水域名（類型） |  | 調査種類 | 五行川 |  |  | A(ﾊ) |  | 測定計画調査 |  |  | 大谷川 |  |  | C(ｲ) |  | 測定計画調査
河川名 |  | 地点番号(県地点) | 五行川 |  |  |  |  | 151010 |  |  | 大谷川 |  |  |  |  | 152010
測定地点名（地点統一番号） |  | 採取水層 | 下岡橋 |  |  | 08-113-01 |  |  |  |  | 西方上の橋 |  |  | 08-112-01
調査機関名 |  | 分析担当機関 | 筑西市 |  |  | 筑西市 |  |  |  |  | 筑西市 |  |  | 筑西市
測 定 項 目 |  | (単位) | 平均 | 最小 | 最大 | ｍ/ｎ | ｘ/y | 中央値 | ７５％値 | ｋ/n | 平均 | 最小 | 最大 | ｍ/ｎ | ｘ/y | 中央値 | ７５％値 | ｋ/n
[8 empty] | 日間最小 | 日間最大 | [6 empty] | 日間最少 | 日間最大
現 | 気温 | (℃) | 19.7 | 2.2 | 36.3 | -/12 | -/12 | 19.1 | 27.8 | 12/12 | 20.2 | 6.9 | 35.0 | -/12 | -/12 | 18.8 | 25.4 | 12/12
場 | 水温 | (℃) | 16.6 | 5.8 | 28.8 | -/12 | -/12 | 15.8 | 23.5 | 12/12 | 17.0 | 6.2 | 27.5 | -/12 | -/12 | 16.6 | 23.0 | 12/12
観 | 流量 | (M3/S) | 9.47 | 2.80 | 39.00 | -/12 | -/12 | 6.10 | 7.00 | 12/12 | 3.88 | 0.60 | 13.00 | -/12 | -/12 | 1.23 | 7.80 | 12/12
測 | 全水深 | (M) | 1.65 | 1.25 | 2.45 | -/12 | -/12 | 1.50 | 1.98 | 12/12 | 1.05 | 0.52 | 1.21 | -/12 | -/12 | 1.11 | 1.17 | 12/12
項 | 透明度 | (M)
目 | 干潮時刻
満潮時刻
| ｐＨ |  | 7.7 | 7.4 | 8.4 | 0/12 | 0/12 | 7.6 | 7.7 | 12/12 | 7.6 | 7.2 | 8.7 | 1/12 | 1/12 | 7.5 | 7.8 | 12/12
| ＤＯ | (mg/l) | 11 | 8.9 | 12 | 0/12 | 0/12 | 11 | 11 | 12/12 | 9.7 | 5.0 | 13 | 0/12 | 0/12 | 8.9 | 11 | 12/12
| ＢＯＤ | (mg/l) | 0.9 | <0.5 | 1.5 | 0/12 | 0/12 | 0.7 | 1.2 | 9/12 | 1.3 | <0.5 | 4.0 | 0/12 | 0/12 | 1.0 | 1.3 | 11/12
[8 empty] | <0.5 | 1.5 | [6 empty] | <0.5 | 4.0
生 | ＣＯＤ | (mg/l) | 3.6 | 2.0 | 5.5 | -/12 | -/12 | 3.6 | 4.3 | 12/12 | 4.3 | 1.8 | 7.7 | -/12 | -/12 | 3.7 | 5.2 | 12/12
活 | [7 empty] | 2.0 | 5.5 | [6 empty] | 1.8 | 7.7
環 | ＳＳ | (mg/l) | 7 | 1 | 19 | 0/12 | 0/12 | 7 | 9 | 12/12 | 13 | 1 | 37 | 0/12 | 0/12 | 12 | 16 | 12/12
境 | 大腸菌群数 | (MPN/100ml) | 14000 | 910 | 25000 | 3/4 | 3/4 | 15000 | 19000 | 4/4
項 | ｎ－ヘキサン抽出物質 | (mg/l)
目 | 全窒素 | (mg/l) | 2.4 | 1.7 | 3.1 | -/4 | -/4 | 2.3 | 2.6 | 4/4 | 2.9 | 1.6 | 3.6 | -/4 | -/4 | 3.1 | 3.5 | 4/4
| 全燐 | (mg/l) | 0.10 | 0.091 | 0.13 | -/4 | -/4 | 0.092 | 0.093 | 4/4 | 0.33 | 0.093 | 0.56 | -/4 | -/4 | 0.34 | 0.45 | 4/4
| ノニルフェノール | (mg/l) | <0.00006 | <0.00006 | <0.00006 | 0/6 | 0/6 | <0.00006 | <0.00006 | 0/6 | <0.00006 | <0.00006 | <0.00006 | 0/6 | 0/6 | <0.00006 | <0.00006 | 0/6
| ＬＡＳ | (mg/l) | 0.0006 | <0.0006 | 0.0008 | 0/6 | 0/6 | <0.0006 | <0.0006 | 1/6 | 0.0037 | <0.0006 | 0.0100 | 0/6 | 0/6 | 0.0018 | 0.0072 | 4/6
| 全亜鉛 | (mg/l) | 0.005 | <0.001 | 0.008 | 0/6 | 0/6 | 0.005 | 0.005 | 5/6 | 0.008 | 0.004 | 0.012 | 0/6 | 0/6 | 0.007 | 0.011 | 6/6
| カドミウム | (mg/l) | <0.0003 | <0.0003 | <0.0003 | 0/2 | 0/2 | <0.0003 | <0.0003 | 0/2 | <0.0003 | <0.0003 | <0.0003 | 0/2 | 0/2 | <0.0003 | <0.0003 | 0/2
| 全シアン | (mg/l) | <0.10 | <0.10 | <0.10 | 0/2 | 0/2 | <0.10 | <0.10 | 0/2 | <0.10 | <0.10 | <0.10 | 0/2 | 0/2 | <0.10 | <0.10 | 0/2
| 鉛 | (mg/l) | <0.0010 | <0.0010 | <0.0010 | 0/2 | 0/2 | <0.0010 | <0.0010 | 0/2 | <0.0010 | <0.0010 | <0.0010 | 0/2 | 0/2 | <0.0010 | <0.0010 | 0/2
| 六価クロム | (mg/l) | <0.0050 | <0.0050 | <0.0050 | 0/2 | 0/2 | <0.0050 | <0.0050 | 0/2 | <0.0050 | <0.0050 | <0.0050 | 0/2 | 0/2 | <0.0050 | <0.0050 | 0/2
| 砒素 | (mg/l) | <0.0010 | <0.0010 | <0.0010 | 0/2 | 0/2 | <0.0010 | <0.0010 | 0/2 | 0.0010 | 0.0010 | 0.0010 | 0/2 | 0/2 | 0.0010 | 0.0010 | 2/2
| 総水銀 | (mg/l) | <0.0005 | <0.0005 | <0.0005 | 0/2 | 0/2 | <0.0005 | <0.0005 | 0/2 | <0.0005 | <0.0005 | <0.0005 | 0/2 | 0/2 | <0.0005 | <0.0005 | 0/2
| アルキル水銀 | (mg/l)
| ＰＣＢ | (mg/l)
| ジクロロメタン | (mg/l) | <0.002 | <0.002 | <0.002 | 0/2 | 0/2 | <0.002 | <0.002 | 0/2 | <0.002 | <0.002 | <0.002 | 0/2 | 0/2 | <0.002 | <0.002 | 0/2
| 四塩化炭素 | (mg/l) | <0.0002 | <0.0002 | <0.0002 | 0/2 | 0/2 | <0.0002 | <0.0002 | 0/2 | <0.0002 | <0.0002 | <0.0002 | 0/2 | 0/2 | <0.0002 | <0.0002 | 0/2
| 1,2-ｼﾞｸﾛﾛｴﾀﾝ | (mg/l) | <0.0004 | <0.0004 | <0.0004 | 0/2 | 0/2 | <0.0004 | <0.0004 | 0/2 | <0.0004 | <0.0004 | <0.0004 | 0/2 | 0/2 | <0.0004 | <0.0004 | 0/2
| 1,1-ｼﾞｸﾛﾛｴﾁﾚﾝ | (mg/l) | <0.002 | <0.002 | <0.002 | 0/2 | 0/2 | <0.002 | <0.002 | 0/2 | <0.002 | <0.002 | <0.002 | 0/2 | 0/2 | <0.002 | <0.002 | 0/2
健 | ｼｽ-1,2-ｼﾞｸﾛﾛｴﾁﾚﾝ | (mg/l) | <0.004 | <0.004 | <0.004 | 0/2 | 0/2 | <0.004 | <0.004 | 0/2 | <0.004 | <0.004 | <0.004 | 0/2 | 0/2 | <0.004 | <0.004 | 0/2
康 | 1,1,1-ﾄﾘｸﾛﾛｴﾀﾝ | (mg/l) | <0.0005 | <0.0005 | <0.0005 | 0/2 | 0/2 | <0.0005 | <0.0005 | 0/2 | <0.0005 | <0.0005 | <0.0005 | 0/2 | 0/2 | <0.0005 | <0.0005 | 0/2
項 | 1,1,2-ﾄﾘｸﾛﾛｴﾀﾝ | (mg/l) | <0.0006 | <0.0006 | <0.0006 | 0/2 | 0/2 | <0.0006 | <0.0006 | 0/2 | <0.0006 | <0.0006 | <0.0006 | 0/2 | 0/2 | <0.0006 | <0.0006 | 0/2
目 | トリクロロエチレン | (mg/l) | <0.002 | <0.002 | <0.002 | 0/2 | 0/2 | <0.002 | <0.002 | 0/2 | <0.002 | <0.002 | <0.002 | 0/2 | 0/2 | <0.002 | <0.002 | 0/2
| テトラクロロエチレン | (mg/l) | <0.0005 | <0.0005 | <0.0005 | 0/2 | 0/2 | <0.0005 | <0.0005 | 0/2 | <0.0005 | <0.0005 | <0.0005 | 0/2 | 0/2 | <0.0005 | <0.0005 | 0/2
| 1,3-ｼﾞｸﾛﾛﾌﾟﾛﾍﾟﾝ | (mg/l)
| チウラム | (mg/l)
| シマジン | (mg/l)
| チオベンカルブ | (mg/l)
| ベンゼン | (mg/l) | <0.001 | <0.001 | <0.001 | 0/2 | 0/2 | <0.001 | <0.001 | 0/2 | <0.001 | <0.001 | <0.001 | 0/2 | 0/2 | <0.001 | <0.001 | 0/2
| セレン | (mg/l) | <0.001 | <0.001 | <0.001 | 0/2 | 0/2 | <0.001 | <0.001 | 0/2
| ふっ素 | (mg/l) | <0.08 | <0.08 | <0.08 | 0/2 | 0/2 | <0.08 | <0.08 | 0/2 | <0.08 | <0.08 | <0.08 | 0/2 | 0/2 | <0.08 | <0.08 | 0/2
| ほう素 | (mg/l) | 0.04 | 0.04 | 0.04 | 0/2 | 0/2 | 0.04 | 0.04 | 2/2 | 0.04 | 0.04 | 0.04 | 0/2 | 0/2 | 0.04 | 0.04 | 2/2
| 硝酸性窒素及び亜硝酸性窒素 | (mg/l)
| 1,4-ジオキサン | (mg/l) | <0.005 | <0.005 | <0.005 | 0/2 | 0/2 | <0.005 | <0.005 | 0/2 | <0.005 | <0.005 | <0.005 | 0/2 | 0/2 | <0.005 | <0.005 | 0/2
| フェノール類 | (mg/l) | <0.01 | <0.01 | <0.01 | -/1 | -/1 | <0.01 | <0.01 | 0/1 | <0.01 | <0.01 | <0.01 | -/1 | -/1 | <0.01 | <0.01 | 0/1
特 | 銅 | (mg/l) | <0.01 | <0.01 | <0.01 | -/1 | -/1 | <0.01 | <0.01 | 0/1 | <0.01 | <0.01 | <0.01 | -/1 | -/1 | <0.01 | <0.01 | 0/1
殊 | 鉄（溶解性） | (mg/l)
項 | マンガン（溶解性） | (mg/l)
目 | クロム | (mg/l) | <0.02 | <0.02 | <0.02 | -/1 | -/1 | <0.02 | <0.02 | 0/1 | <0.02 | <0.02 | <0.02 | -/1 | -/1 | <0.02 | <0.02 | 0/1
| 透視度 | (cm) | 30 | 27 | >30 | -/12 | -/12 | >30 | >30 | 12/12 | 29 | 24 | >30 | -/12 | -/12 | >30 | >30 | 12/12
| アンモニア性窒素 | (mg/l)
| 亜硝酸性窒素 | (mg/l)
| 硝酸性窒素 | (mg/l)
| 全有機性窒素 | (mg/l)
| オルトりん酸性りん | (mg/l)
| ＴＯＣ | (mg/l)
そ | 塩化物イオン | (mg/l)
の | 陰イオン界面活性剤 | (mg/l)
他 | クロロフィルa | (μg/l)
項 | トリハロメタン生成能 | (mg/l)
目 | クロロホルム生成能 | (mg/l)
| ﾌﾞﾛﾓｼﾞｸﾛﾛﾒﾀﾝ生成能 | (mg/l)
| ｼﾞﾌﾞﾛﾓｸﾛﾛﾒﾀﾝ生成能 | (mg/l)
| ブロモホルム生成能 | (mg/l)
| 下層ＤＯ | (mg/l)
| 大腸菌数 | (MPN/100ml) | 75 | 29 | 120 | -/2 | -/2 | 75 | 120 | 2/2 | 250 | 160 | 330 | -/2 | -/2 | 250 | 330 | 2/2
| クロロホルム | (mg/l)
| ﾄﾗﾝｽ-1,2-ｼﾞｸﾛﾛｴﾁﾚﾝ | (mg/l)
| 1,2-ｼﾞｸﾛﾛﾌﾟﾛﾊﾟﾝ | (mg/l)
| p-ｼﾞｸﾛﾛﾍﾞﾝｾﾞﾝ | (mg/l)
| イソキサチオン | (mg/l)
| ダイアジノン | (mg/l)
| フェニトロチオン | (mg/l)
| イソプロチオラン | (mg/l)
| オキシン銅 | (mg/l)
| クロロタロニル | (mg/l)
| プロピザミド | (mg/l)
| ＥＰＮ | (mg/l)
| ジクロルボス | (mg/l)
要 | フェノブカルブ | (mg/l)
監 | イプロベンホス | (mg/l)
視 | クロルニトロフェン | (mg/l)
項 | トルエン | (mg/l)
目 | キシレン | (mg/l)
| フタル酸ジエチルヘキシル | (mg/l)
| ニッケル | (mg/l)
| モリブデン | (mg/l)
| アンチモン | (mg/l)
| 塩化ビニルモノマー | (mg/l)
| エピクロロヒドリン | (mg/l)
| 全マンガン | (mg/l)
| ウラン | (mg/l)
| フェノール | (mg/l)
| ホルムアルデヒド | (mg/l)
| 4-t-オクチルフェノール | (mg/l)
| アニリン | (mg/l)
| 2,4-ジクロロフェノール | (mg/l)

## MKSSYUEX (47)
| 2014年度 | [16 empty] | (茨城県)
水域名（類型） |  | 調査種類 | 糸繰川 |  |  | C(ﾊ) |  | 測定計画調査 |  |  | 八間堀川 |  |  | C(ｲ) |  | 測定計画調査
河川名 |  | 地点番号(県地点) | 糸繰川 |  |  |  |  | 153010 |  |  | 八間堀川 |  |  |  |  | 154010
測定地点名（地点統一番号） |  | 採取水層 | 寿久橋 |  |  | 08-111-01 |  |  |  |  | 石洗橋 |  |  | 08-110-01
調査機関名 |  | 分析担当機関 | 茨城県 |  |  | 茨城県 |  |  |  |  | 茨城県 |  |  | 茨城県
測 定 項 目 |  | (単位) | 平均 | 最小 | 最大 | ｍ/ｎ | ｘ/y | 中央値 | ７５％値 | ｋ/n | 平均 | 最小 | 最大 | ｍ/ｎ | ｘ/y | 中央値 | ７５％値 | ｋ/n
[8 empty] | 日間最小 | 日間最大 | [6 empty] | 日間最少 | 日間最大
現 | 気温 | (℃) | 18.4 | 8.0 | 33.6 | -/12 | -/12 | 20.3 | 22.5 | 12/12 | 17.5 | 5.3 | 33.4 | -/12 | -/12 | 17.8 | 22.0 | 12/12
場 | 水温 | (℃) | 18.4 | 8.6 | 30.0 | -/12 | -/12 | 17.7 | 23.0 | 12/12 | 16.9 | 8.5 | 29.8 | -/12 | -/12 | 16.1 | 22.2 | 12/12
観 | 流量 | (M3/S) | 1.05 | 0.36 | 1.97 | -/12 | -/12 | 0.92 | 1.48 | 12/12 | 0.32 | <0.01 | 1.38 | -/12 | -/12 | 0.06 | 0.17 | 6/12
測 | 全水深 | (M) | 0.59 | 0.10 | 1.00 | -/12 | -/12 | 0.65 | 0.80 | 12/12 | 1.45 | 0.50 | 2.40 | -/12 | -/12 | 1.50 | 2.30 | 12/12
項 | 透明度 | (M)
目 | 干潮時刻
満潮時刻
| ｐＨ |  | 7.7 | 7.5 | 7.8 | 0/12 | 0/12 | 7.7 | 7.7 | 12/12 | 7.6 | 7.2 | 7.9 | 0/12 | 0/12 | 7.7 | 7.8 | 12/12
| ＤＯ | (mg/l) | 8.5 | 6.2 | 11 | 0/12 | 0/12 | 8.8 | 9.7 | 12/12 | 7.8 | 5.9 | 10 | 0/12 | 0/12 | 7.7 | 8.8 | 12/12
| ＢＯＤ | (mg/l) | 2.6 | 1.5 | 4.0 | 0/12 | 0/12 | 2.6 | 3.3 | 12/12 | 1.7 | 1.0 | 2.8 | 0/12 | 0/12 | 1.7 | 2.0 | 12/12
[8 empty] | 1.5 | 4.0 | [6 empty] | 1.0 | 2.8
生 | ＣＯＤ | (mg/l) | 5.1 | 3.9 | 6.7 | -/12 | -/12 | 4.7 | 5.9 | 12/12 | 5.1 | 3.4 | 7.7 | -/12 | -/12 | 5.0 | 5.1 | 12/12
活 | [7 empty] | 3.9 | 6.7 | [6 empty] | 3.4 | 7.7
環 | ＳＳ | (mg/l) | 12 | 5 | 23 | 0/12 | 0/12 | 11 | 14 | 12/12 | 13 | 7 | 26 | 0/12 | 0/12 | 10 | 13 | 12/12
境 | 大腸菌群数 | (MPN/100ml)
項 | ｎ－ヘキサン抽出物質 | (mg/l)
目 | 全窒素 | (mg/l) | 7.0 | 3.6 | 8.9 | -/4 | -/4 | 7.7 | 7.9 | 4/4 | 1.8 | 1.0 | 2.6 | -/4 | -/4 | 1.7 | 1.9 | 4/4
| 全燐 | (mg/l) | 0.33 | 0.18 | 0.58 | -/4 | -/4 | 0.28 | 0.35 | 4/4 | 0.11 | 0.11 | 0.12 | -/4 | -/4 | 0.11 | 0.11 | 4/4
| ノニルフェノール | (mg/l) | <0.00006 | <0.00006 | <0.00006 | 0/6 | 0/6 | <0.00006 | <0.00006 | 0/6 | <0.00006 | <0.00006 | <0.00006 | 0/6 | 0/6 | <0.00006 | <0.00006 | 0/6
| ＬＡＳ | (mg/l) | 0.0390 | 0.0100 | 0.1100 | 1/6 | 1/6 | 0.0240 | 0.0440 | 6/6 | 0.0263 | 0.0017 | 0.0570 | 1/6 | 1/6 | 0.0231 | 0.0480 | 6/6
| 全亜鉛 | (mg/l) | 0.016 | 0.011 | 0.024 | 0/6 | 0/6 | 0.016 | 0.018 | 6/6 | 0.006 | 0.002 | 0.014 | 0/6 | 0/6 | 0.005 | 0.006 | 6/6
| カドミウム | (mg/l) | <0.0003 | <0.0003 | <0.0003 | 0/2 | 0/2 | <0.0003 | <0.0003 | 0/2
| 全シアン | (mg/l) | <0.10 | <0.10 | <0.10 | 0/2 | 0/2 | <0.10 | <0.10 | 0/2
| 鉛 | (mg/l) | 0.0010 | 0.0010 | 0.0010 | 0/2 | 0/2 | 0.0010 | 0.0010 | 2/2
| 六価クロム | (mg/l) | <0.0050 | <0.0050 | <0.0050 | 0/2 | 0/2 | <0.0050 | <0.0050 | 0/2
| 砒素 | (mg/l) | 0.0010 | 0.0010 | 0.0010 | 0/2 | 0/2 | 0.0010 | 0.0010 | 2/2
| 総水銀 | (mg/l) | <0.0005 | <0.0005 | <0.0005 | 0/2 | 0/2 | <0.0005 | <0.0005 | 0/2
| アルキル水銀 | (mg/l)
| ＰＣＢ | (mg/l)
| ジクロロメタン | (mg/l) | <0.002 | <0.002 | <0.002 | 0/2 | 0/2 | <0.002 | <0.002 | 0/2
| 四塩化炭素 | (mg/l) | <0.0002 | <0.0002 | <0.0002 | 0/2 | 0/2 | <0.0002 | <0.0002 | 0/2
| 1,2-ｼﾞｸﾛﾛｴﾀﾝ | (mg/l) | <0.0004 | <0.0004 | <0.0004 | 0/2 | 0/2 | <0.0004 | <0.0004 | 0/2
| 1,1-ｼﾞｸﾛﾛｴﾁﾚﾝ | (mg/l) | <0.002 | <0.002 | <0.002 | 0/2 | 0/2 | <0.002 | <0.002 | 0/2
健 | ｼｽ-1,2-ｼﾞｸﾛﾛｴﾁﾚﾝ | (mg/l) | <0.004 | <0.004 | <0.004 | 0/2 | 0/2 | <0.004 | <0.004 | 0/2
康 | 1,1,1-ﾄﾘｸﾛﾛｴﾀﾝ | (mg/l) | <0.0005 | <0.0005 | <0.0005 | 0/2 | 0/2 | <0.0005 | <0.0005 | 0/2
項 | 1,1,2-ﾄﾘｸﾛﾛｴﾀﾝ | (mg/l) | <0.0006 | <0.0006 | <0.0006 | 0/2 | 0/2 | <0.0006 | <0.0006 | 0/2
目 | トリクロロエチレン | (mg/l) | <0.002 | <0.002 | <0.002 | 0/2 | 0/2 | <0.002 | <0.002 | 0/2
| テトラクロロエチレン | (mg/l) | <0.0005 | <0.0005 | <0.0005 | 0/2 | 0/2 | <0.0005 | <0.0005 | 0/2
| 1,3-ｼﾞｸﾛﾛﾌﾟﾛﾍﾟﾝ | (mg/l) | <0.0002 | <0.0002 | <0.0002 | 0/1 | 0/1 | <0.0002 | <0.0002 | 0/1
| チウラム | (mg/l) | <0.0006 | <0.0006 | <0.0006 | 0/1 | 0/1 | <0.0006 | <0.0006 | 0/1
| シマジン | (mg/l) | <0.0003 | <0.0003 | <0.0003 | 0/1 | 0/1 | <0.0003 | <0.0003 | 0/1
| チオベンカルブ | (mg/l) | <0.002 | <0.002 | <0.002 | 0/1 | 0/1 | <0.002 | <0.002 | 0/1
| ベンゼン | (mg/l) | <0.001 | <0.001 | <0.001 | 0/2 | 0/2 | <0.001 | <0.001 | 0/2
| セレン | (mg/l)
| ふっ素 | (mg/l) | <0.08 | <0.08 | <0.08 | 0/2 | 0/2 | <0.08 | <0.08 | 0/2
| ほう素 | (mg/l) | 0.12 | 0.06 | 0.17 | 0/2 | 0/2 | 0.12 | 0.17 | 2/2
| 硝酸性窒素及び亜硝酸性窒素 | (mg/l) | 4.7 | 1.5 | 8.1 | 0/12 | 0/12 | 4.9 | 5.8 | 12/12
| 1,4-ジオキサン | (mg/l) | <0.005 | <0.005 | <0.005 | 0/2 | 0/2 | <0.005 | <0.005 | 0/2 | <0.005 | <0.005 | <0.005 | 0/2 | 0/2 | <0.005 | <0.005 | 0/2
| フェノール類 | (mg/l) | <0.01 | <0.01 | <0.01 | -/1 | -/1 | <0.01 | <0.01 | 0/1
特 | 銅 | (mg/l) | <0.01 | <0.01 | <0.01 | -/1 | -/1 | <0.01 | <0.01 | 0/1
殊 | 鉄（溶解性） | (mg/l)
項 | マンガン（溶解性） | (mg/l)
目 | クロム | (mg/l) | <0.02 | <0.02 | <0.02 | -/1 | -/1 | <0.02 | <0.02 | 0/1
| 透視度 | (cm) | >30 | >30 | >30 | -/12 | -/12 | >30 | >30 | 12/12 | 27 | 20 | >30 | -/12 | -/12 | 29 | >30 | 12/12
| アンモニア性窒素 | (mg/l)
| 亜硝酸性窒素 | (mg/l) | 0.17 | 0.06 | 0.86 | -/12 | -/12 | 0.11 | 0.12 | 12/12
| 硝酸性窒素 | (mg/l) | 4.5 | 1.4 | 7.5 | -/12 | -/12 | 4.7 | 5.8 | 12/12
| 全有機性窒素 | (mg/l)
| オルトりん酸性りん | (mg/l)
| ＴＯＣ | (mg/l)
そ | 塩化物イオン | (mg/l)
の | 陰イオン界面活性剤 | (mg/l)
他 | クロロフィルa | (μg/l)
項 | トリハロメタン生成能 | (mg/l)
目 | クロロホルム生成能 | (mg/l)
| ﾌﾞﾛﾓｼﾞｸﾛﾛﾒﾀﾝ生成能 | (mg/l)
| ｼﾞﾌﾞﾛﾓｸﾛﾛﾒﾀﾝ生成能 | (mg/l)
| ブロモホルム生成能 | (mg/l)
| 下層ＤＯ | (mg/l)
| 大腸菌数 | (MPN/100ml) | 360 | 280 | 440 | -/2 | -/2 | 360 | 440 | 2/2 | 43 | 10 | 75 | -/2 | -/2 | 43 | 75 | 2/2
| クロロホルム | (mg/l)
| ﾄﾗﾝｽ-1,2-ｼﾞｸﾛﾛｴﾁﾚﾝ | (mg/l)
| 1,2-ｼﾞｸﾛﾛﾌﾟﾛﾊﾟﾝ | (mg/l)
| p-ｼﾞｸﾛﾛﾍﾞﾝｾﾞﾝ | (mg/l)
| イソキサチオン | (mg/l)
| ダイアジノン | (mg/l)
| フェニトロチオン | (mg/l)
| イソプロチオラン | (mg/l)
| オキシン銅 | (mg/l)
| クロロタロニル | (mg/l)
| プロピザミド | (mg/l)
| ＥＰＮ | (mg/l)
| ジクロルボス | (mg/l)
要 | フェノブカルブ | (mg/l)
監 | イプロベンホス | (mg/l)
視 | クロルニトロフェン | (mg/l)
項 | トルエン | (mg/l)
目 | キシレン | (mg/l)
| フタル酸ジエチルヘキシル | (mg/l)
| ニッケル | (mg/l)
| モリブデン | (mg/l)
| アンチモン | (mg/l)
| 塩化ビニルモノマー | (mg/l)
| エピクロロヒドリン | (mg/l)
| 全マンガン | (mg/l)
| ウラン | (mg/l)
| フェノール | (mg/l)
| ホルムアルデヒド | (mg/l)
| 4-t-オクチルフェノール | (mg/l)
| アニリン | (mg/l)
| 2,4-ジクロロフェノール | (mg/l)

## MKSSYUEX (48)
| 2014年度 | [16 empty] | (茨城県)
水域名（類型） |  | 調査種類 | 中通川 |  |  | B(ﾊ) |  | 測定計画調査 |  |  | 谷田川(1) |  |  | B(ﾊ) |  | 測定計画調査
河川名 |  | 地点番号(県地点) | 中通川 |  |  |  |  | 155010 |  |  | 谷田川(1) |  |  |  |  | 156010
測定地点名（地点統一番号） |  | 採取水層 | 伊丹神橋 |  |  | 08-109-01 |  |  |  |  | 丸山橋 |  |  | 08-105-02
調査機関名 |  | 分析担当機関 | 茨城県 |  |  | 茨城県 |  |  |  |  | つくば市 |  |  | つくば市
測 定 項 目 |  | (単位) | 平均 | 最小 | 最大 | ｍ/ｎ | ｘ/y | 中央値 | ７５％値 | ｋ/n | 平均 | 最小 | 最大 | ｍ/ｎ | ｘ/y | 中央値 | ７５％値 | ｋ/n
[8 empty] | 日間最小 | 日間最大 | [6 empty] | 日間最少 | 日間最大
現 | 気温 | (℃) | 16.3 | 4.5 | 32.8 | -/12 | -/12 | 17.0 | 21.0 | 12/12 | 18.4 | 6.6 | 31.7 | -/12 | -/12 | 18.4 | 22.6 | 12/12
場 | 水温 | (℃) | 16.2 | 6.8 | 26.4 | -/12 | -/12 | 16.0 | 21.7 | 12/12 | 16.9 | 7.3 | 28.5 | -/12 | -/12 | 17.6 | 21.8 | 12/12
観 | 流量 | (M3/S) | 1.29 | <0.01 | 7.69 | -/12 | -/12 | <0.01 | 0.47 | 5/12 | 0.27 | <0.01 | 3.17 | -/12 | -/12 | <0.01 | <0.01 | 1/12
測 | 全水深 | (M) | 0.76 | 0.40 | 1.30 | -/12 | -/12 | 0.70 | 1.00 | 12/12 | 1.78 | 1.33 | 2.25 | -/12 | -/12 | 1.79 | 1.90 | 12/12
項 | 透明度 | (M)
目 | 干潮時刻
満潮時刻
| ｐＨ |  | 7.6 | 7.3 | 7.9 | 0/12 | 0/12 | 7.7 | 7.7 | 12/12 | 7.5 | 7.2 | 7.9 | 0/12 | 0/12 | 7.6 | 7.6 | 12/12
| ＤＯ | (mg/l) | 7.4 | 4.6 | 10 | 1/12 | 1/12 | 7.4 | 8.6 | 12/12 | 8.8 | 6.7 | 11 | 0/12 | 0/12 | 8.7 | 10 | 12/12
| ＢＯＤ | (mg/l) | 1.8 | 0.7 | 3.0 | 0/12 | 0/12 | 1.8 | 2.2 | 12/12 | 1.2 | 0.5 | 2.6 | 0/12 | 0/12 | 1.1 | 1.2 | 12/12
[8 empty] | 0.7 | 3.0 | [6 empty] | 0.5 | 2.6
生 | ＣＯＤ | (mg/l) | 5.8 | 3.9 | 8.6 | -/12 | -/12 | 5.4 | 5.6 | 12/12 | 3.7 | 2.2 | 6.9 | -/12 | -/12 | 3.2 | 3.9 | 12/12
活 | [7 empty] | 3.9 | 8.6 | [6 empty] | 2.2 | 6.9
環 | ＳＳ | (mg/l) | 20 | 10 | 39 | 3/12 | 3/12 | 15 | 20 | 12/12 | 6 | 3 | 14 | 0/12 | 0/12 | 5 | 7 | 12/12
境 | 大腸菌群数 | (MPN/100ml) | 9200 | 1400 | 22000 | 2/4 | 2/4 | 6600 | 11000 | 4/4 | 88000 | 4900 | 220000 | 3/4 | 3/4 | 64000 | 79000 | 4/4
項 | ｎ－ヘキサン抽出物質 | (mg/l)
目 | 全窒素 | (mg/l) | 1.7 | 0.97 | 2.1 | -/4 | -/4 | 1.9 | 2.0 | 4/4 | 2.4 | 1.4 | 3.1 | -/12 | -/12 | 2.7 | 3.0 | 12/12
| 全燐 | (mg/l) | 0.13 | 0.093 | 0.17 | -/4 | -/4 | 0.13 | 0.13 | 4/4 | 0.089 | 0.028 | 0.49 | -/12 | -/12 | 0.046 | 0.062 | 12/12
| ノニルフェノール | (mg/l) | <0.00006 | <0.00006 | <0.00006 | 0/6 | 0/6 | <0.00006 | <0.00006 | 0/6 | <0.00006 | <0.00006 | <0.00006 | 0/6 | 0/6 | <0.00006 | <0.00006 | 0/6
| ＬＡＳ | (mg/l) | 0.0155 | 0.0011 | 0.0340 | 0/6 | 0/6 | 0.0140 | 0.0280 | 6/6 | 0.0066 | <0.0006 | 0.0160 | 0/6 | 0/6 | 0.0047 | 0.0120 | 5/6
| 全亜鉛 | (mg/l) | 0.006 | <0.001 | 0.018 | 0/6 | 0/6 | 0.005 | 0.005 | 5/6 | 0.007 | 0.004 | 0.011 | 0/5 | 0/5 | 0.007 | 0.008 | 5/5
| カドミウム | (mg/l)
| 全シアン | (mg/l) | [8 empty] | <0.10 | <0.10 | <0.10 | 0/2 | 0/2 | <0.10 | <0.10 | 0/2
| 鉛 | (mg/l) | [8 empty] | <0.0010 | <0.0010 | <0.0010 | 0/2 | 0/2 | <0.0010 | <0.0010 | 0/2
| 六価クロム | (mg/l) | [8 empty] | <0.0050 | <0.0050 | <0.0050 | 0/2 | 0/2 | <0.0050 | <0.0050 | 0/2
| 砒素 | (mg/l) | [8 empty] | <0.0010 | <0.0010 | <0.0010 | 0/2 | 0/2 | <0.0010 | <0.0010 | 0/2
| 総水銀 | (mg/l) | [8 empty] | <0.0005 | <0.0005 | <0.0005 | 0/2 | 0/2 | <0.0005 | <0.0005 | 0/2
| アルキル水銀 | (mg/l)
| ＰＣＢ | (mg/l) | [8 empty] | <0.0005 | <0.0005 | <0.0005 | 0/2 | 0/2 | <0.0005 | <0.0005 | 0/2
| ジクロロメタン | (mg/l) | [8 empty] | <0.002 | <0.002 | <0.002 | 0/2 | 0/2 | <0.002 | <0.002 | 0/2
| 四塩化炭素 | (mg/l) | [8 empty] | <0.0002 | <0.0002 | <0.0002 | 0/2 | 0/2 | <0.0002 | <0.0002 | 0/2
| 1,2-ｼﾞｸﾛﾛｴﾀﾝ | (mg/l) | [8 empty] | <0.0004 | <0.0004 | <0.0004 | 0/2 | 0/2 | <0.0004 | <0.0004 | 0/2
| 1,1-ｼﾞｸﾛﾛｴﾁﾚﾝ | (mg/l) | [8 empty] | <0.002 | <0.002 | <0.002 | 0/2 | 0/2 | <0.002 | <0.002 | 0/2
健 | ｼｽ-1,2-ｼﾞｸﾛﾛｴﾁﾚﾝ | (mg/l) | [8 empty] | <0.004 | <0.004 | <0.004 | 0/2 | 0/2 | <0.004 | <0.004 | 0/2
康 | 1,1,1-ﾄﾘｸﾛﾛｴﾀﾝ | (mg/l) | [8 empty] | <0.0005 | <0.0005 | <0.0005 | 0/2 | 0/2 | <0.0005 | <0.0005 | 0/2
項 | 1,1,2-ﾄﾘｸﾛﾛｴﾀﾝ | (mg/l) | [8 empty] | <0.0006 | <0.0006 | <0.0006 | 0/2 | 0/2 | <0.0006 | <0.0006 | 0/2
目 | トリクロロエチレン | (mg/l) | [8 empty] | <0.002 | <0.002 | <0.002 | 0/2 | 0/2 | <0.002 | <0.002 | 0/2
| テトラクロロエチレン | (mg/l) | [8 empty] | <0.0005 | <0.0005 | <0.0005 | 0/2 | 0/2 | <0.0005 | <0.0005 | 0/2
| 1,3-ｼﾞｸﾛﾛﾌﾟﾛﾍﾟﾝ | (mg/l) | <0.0002 | <0.0002 | <0.0002 | 0/1 | 0/1 | <0.0002 | <0.0002 | 0/1 | <0.0002 | <0.0002 | <0.0002 | 0/1 | 0/1 | <0.0002 | <0.0002 | 0/1
| チウラム | (mg/l) | <0.0006 | <0.0006 | <0.0006 | 0/1 | 0/1 | <0.0006 | <0.0006 | 0/1 | <0.0006 | <0.0006 | <0.0006 | 0/1 | 0/1 | <0.0006 | <0.0006 | 0/1
| シマジン | (mg/l) | <0.0003 | <0.0003 | <0.0003 | 0/1 | 0/1 | <0.0003 | <0.0003 | 0/1 | <0.0003 | <0.0003 | <0.0003 | 0/1 | 0/1 | <0.0003 | <0.0003 | 0/1
| チオベンカルブ | (mg/l) | <0.002 | <0.002 | <0.002 | 0/1 | 0/1 | <0.002 | <0.002 | 0/1 | <0.002 | <0.002 | <0.002 | 0/1 | 0/1 | <0.002 | <0.002 | 0/1
| ベンゼン | (mg/l) | [8 empty] | <0.001 | <0.001 | <0.001 | 0/2 | 0/2 | <0.001 | <0.001 | 0/2
| セレン | (mg/l) | [8 empty] | <0.001 | <0.001 | <0.001 | 0/2 | 0/2 | <0.001 | <0.001 | 0/2
| ふっ素 | (mg/l) | [8 empty] | <0.08 | <0.08 | <0.08 | 0/2 | 0/2 | <0.08 | <0.08 | 0/2
| ほう素 | (mg/l) | [8 empty] | <0.02 | <0.02 | <0.02 | 0/2 | 0/2 | <0.02 | <0.02 | 0/2
| 硝酸性窒素及び亜硝酸性窒素 | (mg/l) | [8 empty] | 2.7 | 2.7 | 2.7 | 0/2 | 0/2 | 2.7 | 2.7 | 2/2
| 1,4-ジオキサン | (mg/l) | <0.005 | <0.005 | <0.005 | 0/2 | 0/2 | <0.005 | <0.005 | 0/2 | <0.005 | <0.005 | <0.005 | 0/2 | 0/2 | <0.005 | <0.005 | 0/2
| フェノール類 | (mg/l)
特 | 銅 | (mg/l)
殊 | 鉄（溶解性） | (mg/l)
項 | マンガン（溶解性） | (mg/l)
目 | クロム | (mg/l)
| 透視度 | (cm) | 25 | 15 | 30 | -/12 | -/12 | 26 | 28 | 12/12 | >30 | >30 | >30 | -/12 | -/12 | >30 | >30 | 12/12
| アンモニア性窒素 | (mg/l)
| 亜硝酸性窒素 | (mg/l) | [8 empty] | 0.03 | 0.02 | 0.04 | -/2 | -/2 | 0.03 | 0.04 | 2/2
| 硝酸性窒素 | (mg/l) | [8 empty] | 2.7 | 2.6 | 2.7 | -/2 | -/2 | 2.7 | 2.7 | 2/2
| 全有機性窒素 | (mg/l)
| オルトりん酸性りん | (mg/l)
| ＴＯＣ | (mg/l) | [8 empty] | 100 | 100 | 100 | -/2 | -/2 | 100 | 100 | 2/2
そ | 塩化物イオン | (mg/l)
の | 陰イオン界面活性剤 | (mg/l)
他 | クロロフィルa | (μg/l)
項 | トリハロメタン生成能 | (mg/l)
目 | クロロホルム生成能 | (mg/l)
| ﾌﾞﾛﾓｼﾞｸﾛﾛﾒﾀﾝ生成能 | (mg/l)
| ｼﾞﾌﾞﾛﾓｸﾛﾛﾒﾀﾝ生成能 | (mg/l)
| ブロモホルム生成能 | (mg/l)
| 下層ＤＯ | (mg/l)
| 大腸菌数 | (MPN/100ml) | 34 | 8.0 | 60 | -/2 | -/2 | 34 | 60 | 2/2
| クロロホルム | (mg/l)
| ﾄﾗﾝｽ-1,2-ｼﾞｸﾛﾛｴﾁﾚﾝ | (mg/l)
| 1,2-ｼﾞｸﾛﾛﾌﾟﾛﾊﾟﾝ | (mg/l)
| p-ｼﾞｸﾛﾛﾍﾞﾝｾﾞﾝ | (mg/l)
| イソキサチオン | (mg/l)
| ダイアジノン | (mg/l)
| フェニトロチオン | (mg/l)
| イソプロチオラン | (mg/l)
| オキシン銅 | (mg/l)
| クロロタロニル | (mg/l)
| プロピザミド | (mg/l)
| ＥＰＮ | (mg/l)
| ジクロルボス | (mg/l)
要 | フェノブカルブ | (mg/l)
監 | イプロベンホス | (mg/l)
視 | クロルニトロフェン | (mg/l)
項 | トルエン | (mg/l)
目 | キシレン | (mg/l)
| フタル酸ジエチルヘキシル | (mg/l)
| ニッケル | (mg/l)
| モリブデン | (mg/l)
| アンチモン | (mg/l)
| 塩化ビニルモノマー | (mg/l)
| エピクロロヒドリン | (mg/l)
| 全マンガン | (mg/l)
| ウラン | (mg/l)
| フェノール | (mg/l)
| ホルムアルデヒド | (mg/l)
| 4-t-オクチルフェノール | (mg/l)
| アニリン | (mg/l)
| 2,4-ジクロロフェノール | (mg/l)

## MKSSYUEX (49)
| 2014年度 | [16 empty] | (茨城県)
水域名（類型） |  | 調査種類 | 谷田川(2) |  |  | A(ﾊ) |  | 測定計画調査 |  |  | 西谷田川 |  |  | B(ｲ) |  | 測定計画調査
河川名 |  | 地点番号(県地点) | 谷田川(2) |  |  |  |  | 156110 |  |  | 西谷田川 |  |  |  |  | 156410
測定地点名（地点統一番号） |  | 採取水層 | 牛久沼出口 |  |  | 08-106-01 |  |  |  |  | 境松橋 |  |  | 08-108-01
調査機関名 |  | 分析担当機関 | 茨城県 |  |  | 茨城県 |  |  |  |  | つくば市 |  |  | つくば市
測 定 項 目 |  | (単位) | 平均 | 最小 | 最大 | ｍ/ｎ | ｘ/y | 中央値 | ７５％値 | ｋ/n | 平均 | 最小 | 最大 | ｍ/ｎ | ｘ/y | 中央値 | ７５％値 | ｋ/n
[8 empty] | 日間最小 | 日間最大 | [6 empty] | 日間最少 | 日間最大
現 | 気温 | (℃) | 15.8 | 3.0 | 32.8 | -/12 | -/12 | 16.6 | 20.0 | 12/12 | 18.7 | 5.9 | 31.5 | -/12 | -/12 | 18.7 | 22.0 | 12/12
場 | 水温 | (℃) | 17.1 | 7.0 | 29.6 | -/12 | -/12 | 16.0 | 23.2 | 12/12 | 16.7 | 6.5 | 26.5 | -/12 | -/12 | 17.7 | 21.2 | 12/12
観 | 流量 | (M3/S) | 0.37 | <0.01 | 2.64 | -/12 | -/12 | <0.01 | <0.01 | 3/12 | 1.18 | <0.01 | 4.85 | -/12 | -/12 | 0.94 | 1.20 | 11/12
測 | 全水深 | (M) | 1.95 | 0.90 | 3.20 | -/12 | -/12 | 1.90 | 2.90 | 12/12 | 0.92 | 0.38 | 1.55 | -/12 | -/12 | 0.76 | 1.08 | 12/12
項 | 透明度 | (M)
目 | 干潮時刻
満潮時刻
| ｐＨ |  | 8.1 | 7.6 | 8.4 | 0/12 | 0/12 | 8.2 | 8.2 | 12/12 | 7.6 | 7.0 | 8.2 | 0/12 | 0/12 | 7.6 | 7.7 | 12/12
| ＤＯ | (mg/l) | 9.7 | 4.6 | 13 | 3/12 | 3/12 | 10 | 11 | 12/12 | 8.8 | 6.6 | 10 | 0/12 | 0/12 | 8.9 | 10 | 12/12
| ＢＯＤ | (mg/l) | 2.9 | 1.8 | 3.8 | 10/12 | 10/12 | 3.0 | 3.1 | 12/12 | 1.4 | 0.8 | 1.7 | 0/12 | 0/12 | 1.4 | 1.6 | 12/12
[8 empty] | 1.8 | 3.8 | [6 empty] | 0.8 | 1.7
生 | ＣＯＤ | (mg/l) | 6.3 | 4.5 | 8.1 | -/12 | -/12 | 6.0 | 7.2 | 12/12 | 5.4 | 2.7 | 12 | -/12 | -/12 | 4.6 | 5.9 | 12/12
活 | [7 empty] | 4.5 | 8.1 | [6 empty] | 2.7 | 12
環 | ＳＳ | (mg/l) | 13 | 6 | 24 | 0/12 | 0/12 | 12 | 16 | 12/12 | 20 | 7 | 65 | 2/12 | 2/12 | 16 | 20 | 12/12
境 | 大腸菌群数 | (MPN/100ml) | 770 | 330 | 1700 | 1/4 | 1/4 | 520 | 700 | 4/4 | 41000 | 4900 | 110000 | 3/4 | 3/4 | 25000 | 33000 | 4/4
項 | ｎ－ヘキサン抽出物質 | (mg/l)
目 | 全窒素 | (mg/l) | 1.7 | 1.2 | 2.2 | -/4 | -/4 | 1.7 | 1.9 | 4/4 | 2.9 | 1.2 | 3.9 | -/12 | -/12 | 3.4 | 3.6 | 12/12
| 全燐 | (mg/l) | 0.062 | 0.033 | 0.089 | -/4 | -/4 | 0.064 | 0.067 | 4/4 | 0.074 | 0.040 | 0.16 | -/12 | -/12 | 0.071 | 0.077 | 12/12
| ノニルフェノール | (mg/l) | <0.00006 | <0.00006 | <0.00006 | 0/6 | 0/6 | <0.00006 | <0.00006 | 0/6 | <0.00006 | <0.00006 | <0.00006 | 0/6 | 0/6 | <0.00006 | <0.00006 | 0/6
| ＬＡＳ | (mg/l) | 0.0069 | <0.0006 | 0.0260 | 0/6 | 0/6 | 0.0012 | 0.0120 | 4/6 | 0.0072 | <0.0006 | 0.0230 | 0/6 | 0/6 | 0.0048 | 0.0074 | 5/6
| 全亜鉛 | (mg/l) | 0.007 | <0.001 | 0.016 | 0/6 | 0/6 | 0.006 | 0.007 | 5/6 | 0.009 | 0.007 | 0.014 | 0/5 | 0/5 | 0.008 | 0.008 | 5/5
| カドミウム | (mg/l)
| 全シアン | (mg/l) | [8 empty] | <0.10 | <0.10 | <0.10 | 0/2 | 0/2 | <0.10 | <0.10 | 0/2
| 鉛 | (mg/l) | [8 empty] | <0.0010 | <0.0010 | <0.0010 | 0/2 | 0/2 | <0.0010 | <0.0010 | 0/2
| 六価クロム | (mg/l) | [8 empty] | <0.0050 | <0.0050 | <0.0050 | 0/2 | 0/2 | <0.0050 | <0.0050 | 0/2
| 砒素 | (mg/l) | [8 empty] | <0.0010 | <0.0010 | <0.0010 | 0/2 | 0/2 | <0.0010 | <0.0010 | 0/2
| 総水銀 | (mg/l) | [8 empty] | <0.0005 | <0.0005 | <0.0005 | 0/2 | 0/2 | <0.0005 | <0.0005 | 0/2
| アルキル水銀 | (mg/l)
| ＰＣＢ | (mg/l) | [8 empty] | <0.0005 | <0.0005 | <0.0005 | 0/2 | 0/2 | <0.0005 | <0.0005 | 0/2
| ジクロロメタン | (mg/l) | [8 empty] | <0.002 | <0.002 | <0.002 | 0/2 | 0/2 | <0.002 | <0.002 | 0/2
| 四塩化炭素 | (mg/l) | [8 empty] | <0.0002 | <0.0002 | <0.0002 | 0/2 | 0/2 | <0.0002 | <0.0002 | 0/2
| 1,2-ｼﾞｸﾛﾛｴﾀﾝ | (mg/l) | [8 empty] | <0.0004 | <0.0004 | <0.0004 | 0/2 | 0/2 | <0.0004 | <0.0004 | 0/2
| 1,1-ｼﾞｸﾛﾛｴﾁﾚﾝ | (mg/l) | [8 empty] | <0.002 | <0.002 | <0.002 | 0/2 | 0/2 | <0.002 | <0.002 | 0/2
健 | ｼｽ-1,2-ｼﾞｸﾛﾛｴﾁﾚﾝ | (mg/l) | [8 empty] | <0.004 | <0.004 | <0.004 | 0/2 | 0/2 | <0.004 | <0.004 | 0/2
康 | 1,1,1-ﾄﾘｸﾛﾛｴﾀﾝ | (mg/l) | [8 empty] | <0.0005 | <0.0005 | <0.0005 | 0/2 | 0/2 | <0.0005 | <0.0005 | 0/2
項 | 1,1,2-ﾄﾘｸﾛﾛｴﾀﾝ | (mg/l) | [8 empty] | <0.0006 | <0.0006 | <0.0006 | 0/2 | 0/2 | <0.0006 | <0.0006 | 0/2
目 | トリクロロエチレン | (mg/l) | [8 empty] | <0.002 | <0.002 | <0.002 | 0/2 | 0/2 | <0.002 | <0.002 | 0/2
| テトラクロロエチレン | (mg/l) | [8 empty] | <0.0005 | <0.0005 | <0.0005 | 0/2 | 0/2 | <0.0005 | <0.0005 | 0/2
| 1,3-ｼﾞｸﾛﾛﾌﾟﾛﾍﾟﾝ | (mg/l) | [8 empty] | <0.0002 | <0.0002 | <0.0002 | 0/1 | 0/1 | <0.0002 | <0.0002 | 0/1
| チウラム | (mg/l) | [8 empty] | <0.0006 | <0.0006 | <0.0006 | 0/1 | 0/1 | <0.0006 | <0.0006 | 0/1
| シマジン | (mg/l) | [8 empty] | <0.0003 | <0.0003 | <0.0003 | 0/1 | 0/1 | <0.0003 | <0.0003 | 0/1
| チオベンカルブ | (mg/l) | [8 empty] | <0.002 | <0.002 | <0.002 | 0/1 | 0/1 | <0.002 | <0.002 | 0/1
| ベンゼン | (mg/l) | [8 empty] | <0.001 | <0.001 | <0.001 | 0/2 | 0/2 | <0.001 | <0.001 | 0/2
| セレン | (mg/l) | [8 empty] | <0.001 | <0.001 | <0.001 | 0/2 | 0/2 | <0.001 | <0.001 | 0/2
| ふっ素 | (mg/l) | [8 empty] | <0.08 | <0.08 | <0.08 | 0/2 | 0/2 | <0.08 | <0.08 | 0/2
| ほう素 | (mg/l) | [8 empty] | <0.02 | <0.02 | <0.02 | 0/2 | 0/2 | <0.02 | <0.02 | 0/2
| 硝酸性窒素及び亜硝酸性窒素 | (mg/l) | [8 empty] | 3.5 | 3.3 | 3.6 | 0/2 | 0/2 | 3.5 | 3.6 | 2/2
| 1,4-ジオキサン | (mg/l) | [8 empty] | <0.005 | <0.005 | <0.005 | 0/2 | 0/2 | <0.005 | <0.005 | 0/2
| フェノール類 | (mg/l)
特 | 銅 | (mg/l)
殊 | 鉄（溶解性） | (mg/l)
項 | マンガン（溶解性） | (mg/l)
目 | クロム | (mg/l)
| 透視度 | (cm) | 28 | 23 | >30 | -/12 | -/12 | 30 | >30 | 12/12 | 26 | 6 | >30 | -/12 | -/12 | >30 | >30 | 12/12
| アンモニア性窒素 | (mg/l)
| 亜硝酸性窒素 | (mg/l) | [8 empty] | 0.02 | 0.01 | 0.03 | -/2 | -/2 | 0.02 | 0.03 | 2/2
| 硝酸性窒素 | (mg/l) | [8 empty] | 3.5 | 3.3 | 3.6 | -/2 | -/2 | 3.5 | 3.6 | 2/2
| 全有機性窒素 | (mg/l)
| オルトりん酸性りん | (mg/l)
| ＴＯＣ | (mg/l) | [8 empty] | 78 | 55 | 100 | -/2 | -/2 | 78 | 100 | 2/2
そ | 塩化物イオン | (mg/l)
の | 陰イオン界面活性剤 | (mg/l)
他 | クロロフィルa | (μg/l)
項 | トリハロメタン生成能 | (mg/l)
目 | クロロホルム生成能 | (mg/l)
| ﾌﾞﾛﾓｼﾞｸﾛﾛﾒﾀﾝ生成能 | (mg/l)
| ｼﾞﾌﾞﾛﾓｸﾛﾛﾒﾀﾝ生成能 | (mg/l)
| ブロモホルム生成能 | (mg/l)
| 下層ＤＯ | (mg/l)
| 大腸菌数 | (MPN/100ml) | 25 | 10 | 40 | -/2 | -/2 | 25 | 40 | 2/2
| クロロホルム | (mg/l)
| ﾄﾗﾝｽ-1,2-ｼﾞｸﾛﾛｴﾁﾚﾝ | (mg/l)
| 1,2-ｼﾞｸﾛﾛﾌﾟﾛﾊﾟﾝ | (mg/l)
| p-ｼﾞｸﾛﾛﾍﾞﾝｾﾞﾝ | (mg/l)
| イソキサチオン | (mg/l)
| ダイアジノン | (mg/l)
| フェニトロチオン | (mg/l)
| イソプロチオラン | (mg/l)
| オキシン銅 | (mg/l)
| クロロタロニル | (mg/l)
| プロピザミド | (mg/l)
| ＥＰＮ | (mg/l)
| ジクロルボス | (mg/l)
要 | フェノブカルブ | (mg/l)
監 | イプロベンホス | (mg/l)
視 | クロルニトロフェン | (mg/l)
項 | トルエン | (mg/l)
目 | キシレン | (mg/l)
| フタル酸ジエチルヘキシル | (mg/l)
| ニッケル | (mg/l)
| モリブデン | (mg/l)
| アンチモン | (mg/l)
| 塩化ビニルモノマー | (mg/l)
| エピクロロヒドリン | (mg/l)
| 全マンガン | (mg/l)
| ウラン | (mg/l)
| フェノール | (mg/l)
| ホルムアルデヒド | (mg/l)
| 4-t-オクチルフェノール | (mg/l)
| アニリン | (mg/l)
| 2,4-ジクロロフェノール | (mg/l)

## MKSSYUEX (50)
| 2014年度 | [16 empty] | (茨城県)
水域名（類型） |  | 調査種類 | 稲荷川 |  |  | B(ｲ) |  | 測定計画調査 |  |  | 横利根川 |  |  | () |  | 測定計画調査
河川名 |  | 地点番号(県地点) | 稲荷川 |  |  |  |  | 156710 |  |  | 横利根川 |  |  |  |  | 160510
測定地点名（地点統一番号） |  | 採取水層 | 小茎橋 |  |  | 08-107-01 |  |  |  |  | 八筋川 |  |  | 08-212-01
調査機関名 |  | 分析担当機関 | つくば市 |  |  | つくば市 |  |  |  |  | 国土交通省(関東地方整備局) |  |  | 霞ヶ浦河川事務所
測 定 項 目 |  | (単位) | 平均 | 最小 | 最大 | ｍ/ｎ | ｘ/y | 中央値 | ７５％値 | ｋ/n | 平均 | 最小 | 最大 | ｍ/ｎ | ｘ/y | 中央値 | ７５％値 | ｋ/n
[8 empty] | 日間最小 | 日間最大 | [6 empty] | 日間最少 | 日間最大
現 | 気温 | (℃) | 19.3 | 6.9 | 32.5 | -/12 | -/12 | 18.9 | 24.1 | 12/12 | 19.1 | 9.2 | 29.8 | -/12 | -/12 | 20.5 | 25.8 | 12/12
場 | 水温 | (℃) | 16.7 | 7.8 | 27.1 | -/12 | -/12 | 16.7 | 22.1 | 12/12 | 17.8 | 5.9 | 28.8 | -/12 | -/12 | 19.0 | 24.9 | 12/12
観 | 流量 | (M3/S) | 0.25 | <0.01 | 1.74 | -/12 | -/12 | <0.01 | <0.01 | 2/12
測 | 全水深 | (M) | 0.84 | 0.56 | 1.13 | -/12 | -/12 | 0.86 | 0.93 | 12/12 | 3.17 | 2.85 | 3.60 | -/12 | -/12 | 3.10 | 3.30 | 12/12
項 | 透明度 | (M) | [8 empty] | 0.65 | 0.40 | 1.05 | -/12 | -/12 | 0.60 | 0.75 | 12/12
目 | 干潮時刻
満潮時刻
| ｐＨ |  | 7.7 | 7.3 | 7.9 | 0/12 | 0/12 | 7.7 | 7.8 | 12/12 | 8.7 | 8.1 | 9.2 | -/12 | -/12 | 8.8 | 8.9 | 12/12
| ＤＯ | (mg/l) | 9.5 | 7.3 | 12 | 0/12 | 0/12 | 9.9 | 10 | 12/12 | 12 | 10 | 14 | -/12 | -/12 | 11 | 13 | 12/12
| ＢＯＤ | (mg/l) | 0.9 | <0.5 | 1.3 | 0/12 | 0/12 | 0.9 | 1.0 | 11/12 | 4.5 | 3.1 | 6.1 | -/12 | -/12 | 4.3 | 5.2 | 12/12
[8 empty] | <0.5 | 1.3 | [6 empty] | 3.1 | 6.1
生 | ＣＯＤ | (mg/l) | 3.2 | 2.1 | 5.7 | -/12 | -/12 | 2.9 | 3.6 | 12/12 | 7.7 | 6.4 | 9.5 | -/12 | -/12 | 7.8 | 8.1 | 12/12
活 | [7 empty] | 2.1 | 5.7 | [6 empty] | 6.4 | 9.5
環 | ＳＳ | (mg/l) | 3 | <1 | 8 | 0/12 | 0/12 | 2 | 5 | 11/12 | 15 | 9 | 24 | -/12 | -/12 | 14 | 19 | 12/12
境 | 大腸菌群数 | (MPN/100ml) | 37000 | 700 | 110000 | 2/4 | 2/4 | 18000 | 33000 | 4/4 | 3100 | 230 | 13000 | -/12 | -/12 | 2200 | 3300 | 12/12
項 | ｎ－ヘキサン抽出物質 | (mg/l)
目 | 全窒素 | (mg/l) | 2.2 | 0.99 | 3.0 | -/12 | -/12 | 2.5 | 2.5 | 12/12 | 1.1 | 0.85 | 1.3 | -/12 | -/12 | 1.1 | 1.2 | 12/12
| 全燐 | (mg/l) | 0.035 | 0.016 | 0.064 | -/12 | -/12 | 0.031 | 0.046 | 12/12 | 0.098 | 0.066 | 0.15 | -/12 | -/12 | 0.10 | 0.10 | 12/12
| ノニルフェノール | (mg/l) | <0.00006 | <0.00006 | <0.00006 | 0/6 | 0/6 | <0.00006 | <0.00006 | 0/6
| ＬＡＳ | (mg/l) | 0.0028 | <0.0006 | 0.0062 | 0/6 | 0/6 | 0.0027 | 0.0040 | 5/6
| 全亜鉛 | (mg/l) | 0.008 | 0.005 | 0.012 | 0/5 | 0/5 | 0.007 | 0.008 | 5/5 | 0.002 | 0.001 | 0.002 | -/4 | -/4 | 0.002 | 0.002 | 4/4
| カドミウム | (mg/l)
| 全シアン | (mg/l) | <0.10 | <0.10 | <0.10 | 0/2 | 0/2 | <0.10 | <0.10 | 0/2
| 鉛 | (mg/l) | <0.0010 | <0.0010 | <0.0010 | 0/2 | 0/2 | <0.0010 | <0.0010 | 0/2
| 六価クロム | (mg/l) | <0.0050 | <0.0050 | <0.0050 | 0/2 | 0/2 | <0.0050 | <0.0050 | 0/2
| 砒素 | (mg/l) | <0.0010 | <0.0010 | <0.0010 | 0/2 | 0/2 | <0.0010 | <0.0010 | 0/2
| 総水銀 | (mg/l) | <0.0005 | <0.0005 | <0.0005 | 0/2 | 0/2 | <0.0005 | <0.0005 | 0/2
| アルキル水銀 | (mg/l)
| ＰＣＢ | (mg/l) | <0.0005 | <0.0005 | <0.0005 | 0/2 | 0/2 | <0.0005 | <0.0005 | 0/2 | <0.0005 | <0.0005 | <0.0005 | 0/1 | 0/1 | <0.0005 | <0.0005 | 0/1
| ジクロロメタン | (mg/l) | <0.002 | <0.002 | <0.002 | 0/2 | 0/2 | <0.002 | <0.002 | 0/2
| 四塩化炭素 | (mg/l) | <0.0002 | <0.0002 | <0.0002 | 0/2 | 0/2 | <0.0002 | <0.0002 | 0/2
| 1,2-ｼﾞｸﾛﾛｴﾀﾝ | (mg/l) | <0.0004 | <0.0004 | <0.0004 | 0/2 | 0/2 | <0.0004 | <0.0004 | 0/2
| 1,1-ｼﾞｸﾛﾛｴﾁﾚﾝ | (mg/l) | <0.002 | <0.002 | <0.002 | 0/2 | 0/2 | <0.002 | <0.002 | 0/2
健 | ｼｽ-1,2-ｼﾞｸﾛﾛｴﾁﾚﾝ | (mg/l) | <0.004 | <0.004 | <0.004 | 0/2 | 0/2 | <0.004 | <0.004 | 0/2
康 | 1,1,1-ﾄﾘｸﾛﾛｴﾀﾝ | (mg/l) | <0.0005 | <0.0005 | <0.0005 | 0/2 | 0/2 | <0.0005 | <0.0005 | 0/2
項 | 1,1,2-ﾄﾘｸﾛﾛｴﾀﾝ | (mg/l) | <0.0006 | <0.0006 | <0.0006 | 0/2 | 0/2 | <0.0006 | <0.0006 | 0/2
目 | トリクロロエチレン | (mg/l) | <0.002 | <0.002 | <0.002 | 0/2 | 0/2 | <0.002 | <0.002 | 0/2
| テトラクロロエチレン | (mg/l) | <0.0005 | <0.0005 | <0.0005 | 0/2 | 0/2 | <0.0005 | <0.0005 | 0/2
| 1,3-ｼﾞｸﾛﾛﾌﾟﾛﾍﾟﾝ | (mg/l) | <0.0002 | <0.0002 | <0.0002 | 0/1 | 0/1 | <0.0002 | <0.0002 | 0/1
| チウラム | (mg/l) | <0.0006 | <0.0006 | <0.0006 | 0/1 | 0/1 | <0.0006 | <0.0006 | 0/1
| シマジン | (mg/l) | <0.0003 | <0.0003 | <0.0003 | 0/1 | 0/1 | <0.0003 | <0.0003 | 0/1
| チオベンカルブ | (mg/l) | <0.002 | <0.002 | <0.002 | 0/1 | 0/1 | <0.002 | <0.002 | 0/1
| ベンゼン | (mg/l) | <0.001 | <0.001 | <0.001 | 0/2 | 0/2 | <0.001 | <0.001 | 0/2
| セレン | (mg/l) | <0.001 | <0.001 | <0.001 | 0/2 | 0/2 | <0.001 | <0.001 | 0/2
| ふっ素 | (mg/l) | <0.08 | <0.08 | <0.08 | 0/2 | 0/2 | <0.08 | <0.08 | 0/2
| ほう素 | (mg/l) | <0.02 | <0.02 | <0.02 | 0/2 | 0/2 | <0.02 | <0.02 | 0/2
| 硝酸性窒素及び亜硝酸性窒素 | (mg/l) | 2.6 | 2.4 | 2.8 | 0/2 | 0/2 | 2.6 | 2.8 | 2/2 | 0.09 | <0.02 | 0.29 | 0/12 | 0/12 | 0.08 | 0.12 | 9/12
| 1,4-ジオキサン | (mg/l) | <0.005 | <0.005 | <0.005 | 0/2 | 0/2 | <0.005 | <0.005 | 0/2
| フェノール類 | (mg/l)
特 | 銅 | (mg/l)
殊 | 鉄（溶解性） | (mg/l)
項 | マンガン（溶解性） | (mg/l)
目 | クロム | (mg/l)
| 透視度 | (cm) | >30 | >30 | >30 | -/12 | -/12 | >30 | >30 | 12/12 | 25 | 19 | >30 | -/12 | -/12 | 26 | 27 | 12/12
| アンモニア性窒素 | (mg/l) | [8 empty] | 0.10 | <0.02 | 0.18 | -/12 | -/12 | 0.08 | 0.15 | 11/12
| 亜硝酸性窒素 | (mg/l) | 0.01 | <0.01 | 0.01 | -/2 | -/2 | 0.01 | 0.01 | 1/2 | 0.01 | <0.01 | 0.01 | -/12 | -/12 | <0.01 | <0.01 | 3/12
| 硝酸性窒素 | (mg/l) | 2.6 | 2.4 | 2.8 | -/2 | -/2 | 2.6 | 2.8 | 2/2 | 0.09 | <0.01 | 0.29 | -/12 | -/12 | 0.07 | 0.12 | 8/12
| 全有機性窒素 | (mg/l) | [8 empty] | 0.93 | 0.61 | 1.2 | -/12 | -/12 | 0.95 | 0.98 | 12/12
| オルトりん酸性りん | (mg/l) | [8 empty] | 0.01 | <0.01 | 0.05 | -/12 | -/12 | <0.01 | 0.01 | 5/12
| ＴＯＣ | (mg/l) | 92 | 83 | 100 | -/2 | -/2 | 92 | 100 | 2/2 | 4.4 | 3.9 | 5.1 | -/12 | -/12 | 4.4 | 4.6 | 12/12
そ | 塩化物イオン | (mg/l) | [8 empty] | 45.42 | 31.00 | 59.00 | -/12 | -/12 | 46.00 | 50.00 | 12/12
の | 陰イオン界面活性剤 | (mg/l)
他 | クロロフィルa | (μg/l) | [8 empty] | 63.25 | 35.00 | 100.0 | -/12 | -/12 | 56.00 | 71.00 | 12/12
項 | トリハロメタン生成能 | (mg/l)
目 | クロロホルム生成能 | (mg/l)
| ﾌﾞﾛﾓｼﾞｸﾛﾛﾒﾀﾝ生成能 | (mg/l)
| ｼﾞﾌﾞﾛﾓｸﾛﾛﾒﾀﾝ生成能 | (mg/l)
| ブロモホルム生成能 | (mg/l)
| 下層ＤＯ | (mg/l)
| 大腸菌数 | (MPN/100ml)
| クロロホルム | (mg/l)
| ﾄﾗﾝｽ-1,2-ｼﾞｸﾛﾛｴﾁﾚﾝ | (mg/l)
| 1,2-ｼﾞｸﾛﾛﾌﾟﾛﾊﾟﾝ | (mg/l)
| p-ｼﾞｸﾛﾛﾍﾞﾝｾﾞﾝ | (mg/l)
| イソキサチオン | (mg/l)
| ダイアジノン | (mg/l)
| フェニトロチオン | (mg/l)
| イソプロチオラン | (mg/l)
| オキシン銅 | (mg/l)
| クロロタロニル | (mg/l)
| プロピザミド | (mg/l)
| ＥＰＮ | (mg/l)
| ジクロルボス | (mg/l)
要 | フェノブカルブ | (mg/l)
監 | イプロベンホス | (mg/l)
視 | クロルニトロフェン | (mg/l)
項 | トルエン | (mg/l)
目 | キシレン | (mg/l)
| フタル酸ジエチルヘキシル | (mg/l)
| ニッケル | (mg/l)
| モリブデン | (mg/l)
| アンチモン | (mg/l)
| 塩化ビニルモノマー | (mg/l)
| エピクロロヒドリン | (mg/l)
| 全マンガン | (mg/l)
| ウラン | (mg/l)
| フェノール | (mg/l)
| ホルムアルデヒド | (mg/l)
| 4-t-オクチルフェノール | (mg/l)
| アニリン | (mg/l)
| 2,4-ジクロロフェノール | (mg/l)

## MKSSYUEX (51)
| 2014年度 | [16 empty] | (茨城県)
水域名（類型） |  | 調査種類 | 新利根川 |  |  | A(ﾛ) |  | 測定計画調査 |  |  | 新利根川 |  |  | A(ﾛ) |  | 測定計画調査
河川名 |  | 地点番号(県地点) | 新利根川 |  |  |  |  | 161010 |  |  | 新利根川 |  |  |  |  | 161020
測定地点名（地点統一番号） |  | 採取水層 | 堂前橋 |  |  | 08-064-51 |  |  |  |  | 新利根橋 |  |  | 08-064-01
調査機関名 |  | 分析担当機関 | 茨城県 |  |  | 茨城県 |  |  |  |  | 茨城県 |  |  | 茨城県
測 定 項 目 |  | (単位) | 平均 | 最小 | 最大 | ｍ/ｎ | ｘ/y | 中央値 | ７５％値 | ｋ/n | 平均 | 最小 | 最大 | ｍ/ｎ | ｘ/y | 中央値 | ７５％値 | ｋ/n
[8 empty] | 日間最小 | 日間最大 | [6 empty] | 日間最少 | 日間最大
現 | 気温 | (℃) | 18.0 | 5.8 | 34.0 | -/6 | -/6 | 17.5 | 23.9 | 6/6 | 18.4 | 4.9 | 34.0 | -/12 | -/12 | 17.6 | 24.0 | 12/12
場 | 水温 | (℃) | 17.7 | 6.1 | 32.5 | -/6 | -/6 | 16.7 | 25.0 | 6/6 | 17.6 | 6.2 | 32.0 | -/12 | -/12 | 16.2 | 23.5 | 12/12
観 | 流量 | (M3/S) | <0.01 | <0.01 | <0.01 | -/6 | -/6 | <0.01 | <0.01 | 0/6 | <0.01 | <0.01 | <0.01 | -/12 | -/12 | <0.01 | <0.01 | 0/12
測 | 全水深 | (M) | 2.33 | 1.60 | 2.70 | -/6 | -/6 | 2.45 | 2.60 | 6/6 | 3.10 | 2.20 | 4.10 | -/12 | -/12 | 3.15 | 3.30 | 12/12
項 | 透明度 | (M)
目 | 干潮時刻
満潮時刻
| ｐＨ |  | 7.8 | 7.5 | 8.2 | 0/6 | 0/6 | 7.8 | 7.9 | 6/6 | 7.8 | 7.5 | 8.1 | 0/12 | 0/12 | 7.9 | 7.9 | 12/12
| ＤＯ | (mg/l) | 8.4 | 5.5 | 12 | 2/6 | 2/6 | 7.8 | 10 | 6/6 | 9.8 | 7.1 | 12 | 1/12 | 1/12 | 10 | 11 | 12/12
| ＢＯＤ | (mg/l) | 2.6 | 1.4 | 4.3 | 3/6 | 3/6 | 2.3 | 3.5 | 6/6 | 3.8 | 1.7 | 8.7 | 11/12 | 11/12 | 3.3 | 4.9 | 12/12
[8 empty] | 1.4 | 4.3 | [6 empty] | 1.7 | 8.7
生 | ＣＯＤ | (mg/l) | 6.0 | 0.7 | 8.0 | -/6 | -/6 | 7.2 | 7.5 | 6/6 | 8.3 | 5.9 | 11 | -/12 | -/12 | 8.6 | 9.2 | 12/12
活 | [7 empty] | 0.7 | 8.0 | [6 empty] | 5.9 | 11
環 | ＳＳ | (mg/l) | 12 | 6 | 16 | 0/6 | 0/6 | 13 | 15 | 6/6 | 13 | 7 | 20 | 0/12 | 0/12 | 13 | 14 | 12/12
境 | 大腸菌群数 | (MPN/100ml) | [8 empty] | 1200 | 330 | 2200 | 3/4 | 3/4 | 1100 | 1100 | 4/4
項 | ｎ－ヘキサン抽出物質 | (mg/l)
目 | 全窒素 | (mg/l) | [8 empty] | 1.2 | 0.84 | 1.5 | -/12 | -/12 | 1.2 | 1.4 | 12/12
| 全燐 | (mg/l) | [8 empty] | 0.096 | 0.070 | 0.13 | -/12 | -/12 | 0.095 | 0.11 | 12/12
| ノニルフェノール | (mg/l) | [8 empty] | <0.00006 | <0.00006 | <0.00006 | 0/6 | 0/6 | <0.00006 | <0.00006 | 0/6
| ＬＡＳ | (mg/l) | [8 empty] | 0.0039 | <0.0006 | 0.0180 | 0/6 | 0/6 | 0.0012 | 0.0021 | 3/6
| 全亜鉛 | (mg/l) | [8 empty] | 0.009 | <0.001 | 0.022 | 0/6 | 0/6 | 0.007 | 0.010 | 5/6
| カドミウム | (mg/l) | [8 empty] | <0.0003 | <0.0003 | <0.0003 | 0/2 | 0/2 | <0.0003 | <0.0003 | 0/2
| 全シアン | (mg/l) | [8 empty] | <0.10 | <0.10 | <0.10 | 0/2 | 0/2 | <0.10 | <0.10 | 0/2
| 鉛 | (mg/l) | [8 empty] | <0.0010 | <0.0010 | <0.0010 | 0/2 | 0/2 | <0.0010 | <0.0010 | 0/2
| 六価クロム | (mg/l) | [8 empty] | <0.0050 | <0.0050 | <0.0050 | 0/2 | 0/2 | <0.0050 | <0.0050 | 0/2
| 砒素 | (mg/l) | [8 empty] | 0.0010 | <0.0010 | 0.0010 | 0/2 | 0/2 | 0.0010 | 0.0010 | 1/2
| 総水銀 | (mg/l) | [8 empty] | <0.0005 | <0.0005 | <0.0005 | 0/2 | 0/2 | <0.0005 | <0.0005 | 0/2
| アルキル水銀 | (mg/l)
| ＰＣＢ | (mg/l)
| ジクロロメタン | (mg/l) | [8 empty] | <0.002 | <0.002 | <0.002 | 0/2 | 0/2 | <0.002 | <0.002 | 0/2
| 四塩化炭素 | (mg/l) | [8 empty] | <0.0002 | <0.0002 | <0.0002 | 0/2 | 0/2 | <0.0002 | <0.0002 | 0/2
| 1,2-ｼﾞｸﾛﾛｴﾀﾝ | (mg/l) | [8 empty] | <0.0004 | <0.0004 | <0.0004 | 0/2 | 0/2 | <0.0004 | <0.0004 | 0/2
| 1,1-ｼﾞｸﾛﾛｴﾁﾚﾝ | (mg/l) | [8 empty] | <0.002 | <0.002 | <0.002 | 0/2 | 0/2 | <0.002 | <0.002 | 0/2
健 | ｼｽ-1,2-ｼﾞｸﾛﾛｴﾁﾚﾝ | (mg/l) | [8 empty] | <0.004 | <0.004 | <0.004 | 0/2 | 0/2 | <0.004 | <0.004 | 0/2
康 | 1,1,1-ﾄﾘｸﾛﾛｴﾀﾝ | (mg/l) | [8 empty] | <0.0005 | <0.0005 | <0.0005 | 0/2 | 0/2 | <0.0005 | <0.0005 | 0/2
項 | 1,1,2-ﾄﾘｸﾛﾛｴﾀﾝ | (mg/l) | [8 empty] | <0.0006 | <0.0006 | <0.0006 | 0/2 | 0/2 | <0.0006 | <0.0006 | 0/2
目 | トリクロロエチレン | (mg/l) | [8 empty] | <0.002 | <0.002 | <0.002 | 0/2 | 0/2 | <0.002 | <0.002 | 0/2
| テトラクロロエチレン | (mg/l) | [8 empty] | <0.0005 | <0.0005 | <0.0005 | 0/2 | 0/2 | <0.0005 | <0.0005 | 0/2
| 1,3-ｼﾞｸﾛﾛﾌﾟﾛﾍﾟﾝ | (mg/l) | [8 empty] | <0.0002 | <0.0002 | <0.0002 | 0/1 | 0/1 | <0.0002 | <0.0002 | 0/1
| チウラム | (mg/l) | [8 empty] | <0.0006 | <0.0006 | <0.0006 | 0/1 | 0/1 | <0.0006 | <0.0006 | 0/1
| シマジン | (mg/l) | [8 empty] | <0.0003 | <0.0003 | <0.0003 | 0/1 | 0/1 | <0.0003 | <0.0003 | 0/1
| チオベンカルブ | (mg/l) | [8 empty] | <0.002 | <0.002 | <0.002 | 0/1 | 0/1 | <0.002 | <0.002 | 0/1
| ベンゼン | (mg/l) | [8 empty] | <0.001 | <0.001 | <0.001 | 0/2 | 0/2 | <0.001 | <0.001 | 0/2
| セレン | (mg/l)
| ふっ素 | (mg/l) | [8 empty] | 0.10 | 0.10 | 0.10 | 0/2 | 0/2 | 0.10 | 0.10 | 2/2
| ほう素 | (mg/l) | [8 empty] | 0.06 | 0.04 | 0.08 | 0/2 | 0/2 | 0.06 | 0.08 | 2/2
| 硝酸性窒素及び亜硝酸性窒素 | (mg/l)
| 1,4-ジオキサン | (mg/l) | [8 empty] | <0.005 | <0.005 | <0.005 | 0/2 | 0/2 | <0.005 | <0.005 | 0/2
| フェノール類 | (mg/l) | [8 empty] | <0.01 | <0.01 | <0.01 | -/1 | -/1 | <0.01 | <0.01 | 0/1
特 | 銅 | (mg/l) | [8 empty] | <0.01 | <0.01 | <0.01 | -/1 | -/1 | <0.01 | <0.01 | 0/1
殊 | 鉄（溶解性） | (mg/l)
項 | マンガン（溶解性） | (mg/l)
目 | クロム | (mg/l) | [8 empty] | <0.02 | <0.02 | <0.02 | -/1 | -/1 | <0.02 | <0.02 | 0/1
| 透視度 | (cm) | 28 | 16 | >30 | -/6 | -/6 | >30 | >30 | 6/6 | 27 | 18 | >30 | -/12 | -/12 | 29 | 30 | 12/12
| アンモニア性窒素 | (mg/l)
| 亜硝酸性窒素 | (mg/l)
| 硝酸性窒素 | (mg/l)
| 全有機性窒素 | (mg/l)
| オルトりん酸性りん | (mg/l)
| ＴＯＣ | (mg/l)
そ | 塩化物イオン | (mg/l)
の | 陰イオン界面活性剤 | (mg/l)
他 | クロロフィルa | (μg/l)
項 | トリハロメタン生成能 | (mg/l)
目 | クロロホルム生成能 | (mg/l)
| ﾌﾞﾛﾓｼﾞｸﾛﾛﾒﾀﾝ生成能 | (mg/l)
| ｼﾞﾌﾞﾛﾓｸﾛﾛﾒﾀﾝ生成能 | (mg/l)
| ブロモホルム生成能 | (mg/l)
| 下層ＤＯ | (mg/l)
| 大腸菌数 | (MPN/100ml) | [8 empty] | 14 | 8.0 | 20 | -/2 | -/2 | 14 | 20 | 2/2
| クロロホルム | (mg/l)
| ﾄﾗﾝｽ-1,2-ｼﾞｸﾛﾛｴﾁﾚﾝ | (mg/l)
| 1,2-ｼﾞｸﾛﾛﾌﾟﾛﾊﾟﾝ | (mg/l)
| p-ｼﾞｸﾛﾛﾍﾞﾝｾﾞﾝ | (mg/l)
| イソキサチオン | (mg/l)
| ダイアジノン | (mg/l)
| フェニトロチオン | (mg/l)
| イソプロチオラン | (mg/l)
| オキシン銅 | (mg/l)
| クロロタロニル | (mg/l)
| プロピザミド | (mg/l)
| ＥＰＮ | (mg/l)
| ジクロルボス | (mg/l)
要 | フェノブカルブ | (mg/l)
監 | イプロベンホス | (mg/l)
視 | クロルニトロフェン | (mg/l)
項 | トルエン | (mg/l)
目 | キシレン | (mg/l)
| フタル酸ジエチルヘキシル | (mg/l)
| ニッケル | (mg/l)
| モリブデン | (mg/l)
| アンチモン | (mg/l)
| 塩化ビニルモノマー | (mg/l)
| エピクロロヒドリン | (mg/l)
| 全マンガン | (mg/l)
| ウラン | (mg/l)
| フェノール | (mg/l)
| ホルムアルデヒド | (mg/l)
| 4-t-オクチルフェノール | (mg/l)
| アニリン | (mg/l)
| 2,4-ジクロロフェノール | (mg/l)

## MKSSYUEX (52)
| 2014年度 | [16 empty] | (茨城県)
水域名（類型） |  | 調査種類 | 小野川 |  |  | A(ﾛ) |  | 測定計画調査 |  |  | 小野川 |  |  | A(ﾛ) |  | 測定計画調査
河川名 |  | 地点番号(県地点) | 小野川 |  |  |  |  | 161511 |  |  | 小野川 |  |  |  |  | 161520
測定地点名（地点統一番号） |  | 採取水層 | 奥原大橋 |  |  | 08-065-02 |  |  |  |  | 高田橋 |  |  | 08-065-53
調査機関名 |  | 分析担当機関 | 茨城県 |  |  | 茨城県 |  |  |  |  | 茨城県 |  |  | 茨城県
測 定 項 目 |  | (単位) | 平均 | 最小 | 最大 | ｍ/ｎ | ｘ/y | 中央値 | ７５％値 | ｋ/n | 平均 | 最小 | 最大 | ｍ/ｎ | ｘ/y | 中央値 | ７５％値 | ｋ/n
[8 empty] | 日間最小 | 日間最大 | [6 empty] | 日間最少 | 日間最大
現 | 気温 | (℃) | 18.4 | 5.8 | 34.0 | -/12 | -/12 | 17.5 | 23.7 | 12/12 | 18.8 | 5.8 | 34.0 | -/6 | -/6 | 20.5 | 23.9 | 6/6
場 | 水温 | (℃) | 16.6 | 6.5 | 28.5 | -/12 | -/12 | 15.7 | 21.0 | 12/12 | 17.8 | 6.6 | 32.5 | -/6 | -/6 | 16.9 | 25.2 | 6/6
観 | 流量 | (M3/S) | 1.56 | 0.80 | 2.64 | -/12 | -/12 | 1.36 | 2.00 | 12/12 | 0.12 | <0.01 | 0.64 | -/6 | -/6 | <0.01 | <0.01 | 1/6
測 | 全水深 | (M) | 1.30 | 1.00 | 1.80 | -/12 | -/12 | 1.25 | 1.40 | 12/12 | 1.63 | 1.30 | 1.90 | -/6 | -/6 | 1.70 | 1.70 | 6/6
項 | 透明度 | (M)
目 | 干潮時刻
満潮時刻
| ｐＨ |  | 7.8 | 7.6 | 7.9 | 0/12 | 0/12 | 7.8 | 7.8 | 12/12 | 8.0 | 7.7 | 8.2 | 0/6 | 0/6 | 7.9 | 8.1 | 6/6
| ＤＯ | (mg/l) | 9.3 | 7.1 | 11 | 1/12 | 1/12 | 9.5 | 10 | 12/12 | 10 | 8.1 | 14 | 0/6 | 0/6 | 9.6 | 12 | 6/6
| ＢＯＤ | (mg/l) | 1.5 | 1.1 | 1.9 | 0/12 | 0/12 | 1.5 | 1.6 | 12/12 | 2.3 | 1.0 | 5.2 | 2/6 | 2/6 | 1.5 | 3.3 | 6/6
[8 empty] | 1.1 | 1.9 | [6 empty] | 1.0 | 5.2
生 | ＣＯＤ | (mg/l) | 4.6 | 1.2 | 7.1 | -/12 | -/12 | 4.3 | 5.6 | 12/12 | 4.6 | 0.7 | 7.9 | -/6 | -/6 | 4.2 | 7.5 | 6/6
活 | [7 empty] | 1.2 | 7.1 | [6 empty] | 0.7 | 7.9
環 | ＳＳ | (mg/l) | 10 | 2 | 21 | 0/12 | 0/12 | 10 | 13 | 12/12 | 12 | 4 | 30 | 1/6 | 1/6 | 9 | 12 | 6/6
境 | 大腸菌群数 | (MPN/100ml) | 6000 | 1100 | 14000 | 4/4 | 4/4 | 4400 | 7000 | 4/4
項 | ｎ－ヘキサン抽出物質 | (mg/l)
目 | 全窒素 | (mg/l) | 2.7 | 1.4 | 3.6 | -/12 | -/12 | 2.9 | 3.2 | 12/12
| 全燐 | (mg/l) | 0.067 | 0.045 | 0.083 | -/12 | -/12 | 0.069 | 0.077 | 12/12
| ノニルフェノール | (mg/l) | <0.00006 | <0.00006 | <0.00006 | 0/6 | 0/6 | <0.00006 | <0.00006 | 0/6 | <0.00006 | <0.00006 | <0.00006 | 0/2 | 0/2 | <0.00006 | <0.00006 | 0/2
| ＬＡＳ | (mg/l) | 0.0093 | 0.0010 | 0.0190 | 0/6 | 0/6 | 0.0085 | 0.0150 | 6/6 | 0.0029 | <0.0006 | 0.0052 | 0/2 | 0/2 | 0.0029 | 0.0052 | 1/2
| 全亜鉛 | (mg/l) | 0.008 | 0.001 | 0.017 | 0/6 | 0/6 | 0.008 | 0.010 | 6/6 | 0.011 | <0.001 | 0.021 | 0/2 | 0/2 | 0.011 | 0.021 | 1/2
| カドミウム | (mg/l) | <0.0003 | <0.0003 | <0.0003 | 0/2 | 0/2 | <0.0003 | <0.0003 | 0/2
| 全シアン | (mg/l) | <0.10 | <0.10 | <0.10 | 0/2 | 0/2 | <0.10 | <0.10 | 0/2
| 鉛 | (mg/l) | <0.0010 | <0.0010 | <0.0010 | 0/2 | 0/2 | <0.0010 | <0.0010 | 0/2
| 六価クロム | (mg/l) | <0.0050 | <0.0050 | <0.0050 | 0/2 | 0/2 | <0.0050 | <0.0050 | 0/2
| 砒素 | (mg/l) | <0.0010 | <0.0010 | <0.0010 | 0/2 | 0/2 | <0.0010 | <0.0010 | 0/2
| 総水銀 | (mg/l) | <0.0005 | <0.0005 | <0.0005 | 0/2 | 0/2 | <0.0005 | <0.0005 | 0/2
| アルキル水銀 | (mg/l)
| ＰＣＢ | (mg/l)
| ジクロロメタン | (mg/l) | <0.002 | <0.002 | <0.002 | 0/2 | 0/2 | <0.002 | <0.002 | 0/2
| 四塩化炭素 | (mg/l) | <0.0002 | <0.0002 | <0.0002 | 0/2 | 0/2 | <0.0002 | <0.0002 | 0/2
| 1,2-ｼﾞｸﾛﾛｴﾀﾝ | (mg/l) | <0.0004 | <0.0004 | <0.0004 | 0/2 | 0/2 | <0.0004 | <0.0004 | 0/2
| 1,1-ｼﾞｸﾛﾛｴﾁﾚﾝ | (mg/l) | <0.002 | <0.002 | <0.002 | 0/2 | 0/2 | <0.002 | <0.002 | 0/2
健 | ｼｽ-1,2-ｼﾞｸﾛﾛｴﾁﾚﾝ | (mg/l) | <0.004 | <0.004 | <0.004 | 0/2 | 0/2 | <0.004 | <0.004 | 0/2
康 | 1,1,1-ﾄﾘｸﾛﾛｴﾀﾝ | (mg/l) | <0.0005 | <0.0005 | <0.0005 | 0/2 | 0/2 | <0.0005 | <0.0005 | 0/2
項 | 1,1,2-ﾄﾘｸﾛﾛｴﾀﾝ | (mg/l) | <0.0006 | <0.0006 | <0.0006 | 0/2 | 0/2 | <0.0006 | <0.0006 | 0/2
目 | トリクロロエチレン | (mg/l) | <0.002 | <0.002 | <0.002 | 0/2 | 0/2 | <0.002 | <0.002 | 0/2
| テトラクロロエチレン | (mg/l) | <0.0005 | <0.0005 | <0.0005 | 0/2 | 0/2 | <0.0005 | <0.0005 | 0/2
| 1,3-ｼﾞｸﾛﾛﾌﾟﾛﾍﾟﾝ | (mg/l) | <0.0002 | <0.0002 | <0.0002 | 0/1 | 0/1 | <0.0002 | <0.0002 | 0/1
| チウラム | (mg/l) | <0.0006 | <0.0006 | <0.0006 | 0/1 | 0/1 | <0.0006 | <0.0006 | 0/1
| シマジン | (mg/l) | <0.0003 | <0.0003 | <0.0003 | 0/1 | 0/1 | <0.0003 | <0.0003 | 0/1
| チオベンカルブ | (mg/l) | <0.002 | <0.002 | <0.002 | 0/1 | 0/1 | <0.002 | <0.002 | 0/1
| ベンゼン | (mg/l) | <0.001 | <0.001 | <0.001 | 0/2 | 0/2 | <0.001 | <0.001 | 0/2
| セレン | (mg/l)
| ふっ素 | (mg/l) | <0.08 | <0.08 | <0.08 | 0/2 | 0/2 | <0.08 | <0.08 | 0/2
| ほう素 | (mg/l) | <0.02 | <0.02 | <0.02 | 0/2 | 0/2 | <0.02 | <0.02 | 0/2
| 硝酸性窒素及び亜硝酸性窒素 | (mg/l) | 2.2 | 1.2 | 2.9 | 0/6 | 0/6 | 2.6 | 2.7 | 6/6
| 1,4-ジオキサン | (mg/l) | <0.005 | <0.005 | <0.005 | 0/2 | 0/2 | <0.005 | <0.005 | 0/2
| フェノール類 | (mg/l) | <0.01 | <0.01 | <0.01 | -/1 | -/1 | <0.01 | <0.01 | 0/1
特 | 銅 | (mg/l) | <0.01 | <0.01 | <0.01 | -/1 | -/1 | <0.01 | <0.01 | 0/1
殊 | 鉄（溶解性） | (mg/l)
項 | マンガン（溶解性） | (mg/l)
目 | クロム | (mg/l) | <0.02 | <0.02 | <0.02 | -/1 | -/1 | <0.02 | <0.02 | 0/1
| 透視度 | (cm) | 29 | 22 | >30 | -/12 | -/12 | >30 | >30 | 12/12 | 27 | 22 | >30 | -/6 | -/6 | >30 | >30 | 6/6
| アンモニア性窒素 | (mg/l) | 0.10 | 0.06 | 0.20 | -/6 | -/6 | 0.08 | 0.10 | 6/6
| 亜硝酸性窒素 | (mg/l) | 0.03 | 0.02 | 0.04 | -/6 | -/6 | 0.03 | 0.03 | 6/6
| 硝酸性窒素 | (mg/l) | 2.2 | 1.2 | 2.8 | -/6 | -/6 | 2.5 | 2.7 | 6/6
| 全有機性窒素 | (mg/l)
| オルトりん酸性りん | (mg/l) | 0.01 | <0.01 | 0.01 | -/6 | -/6 | <0.01 | 0.01 | 2/6
| ＴＯＣ | (mg/l)
そ | 塩化物イオン | (mg/l)
の | 陰イオン界面活性剤 | (mg/l)
他 | クロロフィルa | (μg/l)
項 | トリハロメタン生成能 | (mg/l)
目 | クロロホルム生成能 | (mg/l)
| ﾌﾞﾛﾓｼﾞｸﾛﾛﾒﾀﾝ生成能 | (mg/l)
| ｼﾞﾌﾞﾛﾓｸﾛﾛﾒﾀﾝ生成能 | (mg/l)
| ブロモホルム生成能 | (mg/l)
| 下層ＤＯ | (mg/l)
| 大腸菌数 | (MPN/100ml) | 95 | 30 | 160 | -/2 | -/2 | 95 | 160 | 2/2
| クロロホルム | (mg/l)
| ﾄﾗﾝｽ-1,2-ｼﾞｸﾛﾛｴﾁﾚﾝ | (mg/l)
| 1,2-ｼﾞｸﾛﾛﾌﾟﾛﾊﾟﾝ | (mg/l)
| p-ｼﾞｸﾛﾛﾍﾞﾝｾﾞﾝ | (mg/l)
| イソキサチオン | (mg/l)
| ダイアジノン | (mg/l)
| フェニトロチオン | (mg/l)
| イソプロチオラン | (mg/l)
| オキシン銅 | (mg/l)
| クロロタロニル | (mg/l)
| プロピザミド | (mg/l)
| ＥＰＮ | (mg/l)
| ジクロルボス | (mg/l)
要 | フェノブカルブ | (mg/l)
監 | イプロベンホス | (mg/l)
視 | クロルニトロフェン | (mg/l)
項 | トルエン | (mg/l)
目 | キシレン | (mg/l)
| フタル酸ジエチルヘキシル | (mg/l)
| ニッケル | (mg/l)
| モリブデン | (mg/l)
| アンチモン | (mg/l)
| 塩化ビニルモノマー | (mg/l)
| エピクロロヒドリン | (mg/l)
| 全マンガン | (mg/l)
| ウラン | (mg/l)
| フェノール | (mg/l)
| ホルムアルデヒド | (mg/l)
| 4-t-オクチルフェノール | (mg/l)
| アニリン | (mg/l)
| 2,4-ジクロロフェノール | (mg/l)

## MKSSYUEX (53)
| 2014年度 | [16 empty] | (茨城県)
水域名（類型） |  | 調査種類 | 乙戸川 |  |  | () |  | 測定計画調査 |  |  | 高橋川 |  |  | () |  | 測定計画調査
河川名 |  | 地点番号(県地点) | 乙戸川 |  |  |  |  | 161710 |  |  | 高橋川 |  |  |  |  | 162010
測定地点名（地点統一番号） |  | 採取水層 | 粛正橋 |  |  | 08-205-01 |  |  |  |  | 高橋 |  |  | 08-213-01
調査機関名 |  | 分析担当機関 | 茨城県 |  |  | 茨城県 |  |  |  |  | 茨城県 |  |  | 茨城県
測 定 項 目 |  | (単位) | 平均 | 最小 | 最大 | ｍ/ｎ | ｘ/y | 中央値 | ７５％値 | ｋ/n | 平均 | 最小 | 最大 | ｍ/ｎ | ｘ/y | 中央値 | ７５％値 | ｋ/n
[8 empty] | 日間最小 | 日間最大 | [6 empty] | 日間最少 | 日間最大
現 | 気温 | (℃) | 17.8 | 6.0 | 34.0 | -/6 | -/6 | 17.0 | 23.9 | 6/6 | 18.3 | 4.9 | 33.0 | -/6 | -/6 | 20.0 | 24.0 | 6/6
場 | 水温 | (℃) | 16.8 | 7.6 | 27.8 | -/6 | -/6 | 16.7 | 22.0 | 6/6 | 15.8 | 6.4 | 26.8 | -/6 | -/6 | 16.0 | 22.0 | 6/6
観 | 流量 | (M3/S) | 0.87 | <0.01 | 1.39 | -/6 | -/6 | 0.98 | 1.36 | 5/6 | 0.20 | <0.01 | 0.47 | -/6 | -/6 | 0.12 | 0.45 | 3/6
測 | 全水深 | (M) | 0.63 | 0.50 | 0.70 | -/6 | -/6 | 0.65 | 0.70 | 6/6 | 0.55 | 0.40 | 0.70 | -/6 | -/6 | 0.55 | 0.60 | 6/6
項 | 透明度 | (M)
目 | 干潮時刻
満潮時刻
| ｐＨ |  | 7.9 | 7.8 | 8.0 | -/6 | -/6 | 7.9 | 7.9 | 6/6 | 8.0 | 7.8 | 8.3 | -/6 | -/6 | 8.1 | 8.1 | 6/6
| ＤＯ | (mg/l) | 9.7 | 7.9 | 11 | -/6 | -/6 | 10 | 11 | 6/6 | 11 | 9.2 | 12 | -/6 | -/6 | 10 | 12 | 6/6
| ＢＯＤ | (mg/l) | 1.3 | 0.9 | 1.7 | -/6 | -/6 | 1.2 | 1.5 | 6/6 | 1.6 | 1.0 | 2.5 | -/6 | -/6 | 1.6 | 2.0 | 6/6
[8 empty] | 0.9 | 1.7 | [6 empty] | 1.0 | 2.5
生 | ＣＯＤ | (mg/l) | 4.0 | 1.8 | 5.7 | -/6 | -/6 | 4.4 | 5.1 | 6/6 | 4.8 | 3.6 | 5.7 | -/6 | -/6 | 4.9 | 5.7 | 6/6
活 | [7 empty] | 1.8 | 5.7 | [6 empty] | 3.6 | 5.7
環 | ＳＳ | (mg/l) | 9 | 3 | 15 | -/6 | -/6 | 9 | 12 | 6/6 | 6 | 2 | 10 | -/6 | -/6 | 5 | 8 | 6/6
境 | 大腸菌群数 | (MPN/100ml)
項 | ｎ－ヘキサン抽出物質 | (mg/l)
目 | 全窒素 | (mg/l)
| 全燐 | (mg/l)
| ノニルフェノール | (mg/l)
| ＬＡＳ | (mg/l)
| 全亜鉛 | (mg/l)
| カドミウム | (mg/l)
| 全シアン | (mg/l)
| 鉛 | (mg/l)
| 六価クロム | (mg/l)
| 砒素 | (mg/l)
| 総水銀 | (mg/l)
| アルキル水銀 | (mg/l)
| ＰＣＢ | (mg/l)
| ジクロロメタン | (mg/l)
| 四塩化炭素 | (mg/l)
| 1,2-ｼﾞｸﾛﾛｴﾀﾝ | (mg/l)
| 1,1-ｼﾞｸﾛﾛｴﾁﾚﾝ | (mg/l)
健 | ｼｽ-1,2-ｼﾞｸﾛﾛｴﾁﾚﾝ | (mg/l)
康 | 1,1,1-ﾄﾘｸﾛﾛｴﾀﾝ | (mg/l)
項 | 1,1,2-ﾄﾘｸﾛﾛｴﾀﾝ | (mg/l)
目 | トリクロロエチレン | (mg/l)
| テトラクロロエチレン | (mg/l)
| 1,3-ｼﾞｸﾛﾛﾌﾟﾛﾍﾟﾝ | (mg/l)
| チウラム | (mg/l)
| シマジン | (mg/l)
| チオベンカルブ | (mg/l)
| ベンゼン | (mg/l)
| セレン | (mg/l)
| ふっ素 | (mg/l)
| ほう素 | (mg/l)
| 硝酸性窒素及び亜硝酸性窒素 | (mg/l)
| 1,4-ジオキサン | (mg/l)
| フェノール類 | (mg/l)
特 | 銅 | (mg/l)
殊 | 鉄（溶解性） | (mg/l)
項 | マンガン（溶解性） | (mg/l)
目 | クロム | (mg/l)
| 透視度 | (cm) | >30 | >30 | >30 | -/6 | -/6 | >30 | >30 | 6/6 | >30 | >30 | >30 | -/6 | -/6 | >30 | >30 | 6/6
| アンモニア性窒素 | (mg/l)
| 亜硝酸性窒素 | (mg/l)
| 硝酸性窒素 | (mg/l)
| 全有機性窒素 | (mg/l)
| オルトりん酸性りん | (mg/l)
| ＴＯＣ | (mg/l)
そ | 塩化物イオン | (mg/l)
の | 陰イオン界面活性剤 | (mg/l)
他 | クロロフィルa | (μg/l)
項 | トリハロメタン生成能 | (mg/l)
目 | クロロホルム生成能 | (mg/l)
| ﾌﾞﾛﾓｼﾞｸﾛﾛﾒﾀﾝ生成能 | (mg/l)
| ｼﾞﾌﾞﾛﾓｸﾛﾛﾒﾀﾝ生成能 | (mg/l)
| ブロモホルム生成能 | (mg/l)
| 下層ＤＯ | (mg/l)
| 大腸菌数 | (MPN/100ml)
| クロロホルム | (mg/l)
| ﾄﾗﾝｽ-1,2-ｼﾞｸﾛﾛｴﾁﾚﾝ | (mg/l)
| 1,2-ｼﾞｸﾛﾛﾌﾟﾛﾊﾟﾝ | (mg/l)
| p-ｼﾞｸﾛﾛﾍﾞﾝｾﾞﾝ | (mg/l)
| イソキサチオン | (mg/l)
| ダイアジノン | (mg/l)
| フェニトロチオン | (mg/l)
| イソプロチオラン | (mg/l)
| オキシン銅 | (mg/l)
| クロロタロニル | (mg/l)
| プロピザミド | (mg/l)
| ＥＰＮ | (mg/l)
| ジクロルボス | (mg/l)
要 | フェノブカルブ | (mg/l)
監 | イプロベンホス | (mg/l)
視 | クロルニトロフェン | (mg/l)
項 | トルエン | (mg/l)
目 | キシレン | (mg/l)
| フタル酸ジエチルヘキシル | (mg/l)
| ニッケル | (mg/l)
| モリブデン | (mg/l)
| アンチモン | (mg/l)
| 塩化ビニルモノマー | (mg/l)
| エピクロロヒドリン | (mg/l)
| 全マンガン | (mg/l)
| ウラン | (mg/l)
| フェノール | (mg/l)
| ホルムアルデヒド | (mg/l)
| 4-t-オクチルフェノール | (mg/l)
| アニリン | (mg/l)
| 2,4-ジクロロフェノール | (mg/l)

## MKSSYUEX (54)
| 2014年度 | [16 empty] | (茨城県)
水域名（類型） |  | 調査種類 | 清明川 |  |  | A(ﾊ) |  | 測定計画調査 |  |  | 花室川 |  |  | A(ﾊ) |  | 測定計画調査
河川名 |  | 地点番号(県地点) | 清明川 |  |  |  |  | 162510 |  |  | 花室川 |  |  |  |  | 163001
測定地点名（地点統一番号） |  | 採取水層 | 勝橋 |  |  | 08-053-01 |  |  |  |  | 親和橋 |  |  | 08-054-02
調査機関名 |  | 分析担当機関 | 茨城県 |  |  | 茨城県 |  |  |  |  | 茨城県 |  |  | 茨城県
測 定 項 目 |  | (単位) | 平均 | 最小 | 最大 | ｍ/ｎ | ｘ/y | 中央値 | ７５％値 | ｋ/n | 平均 | 最小 | 最大 | ｍ/ｎ | ｘ/y | 中央値 | ７５％値 | ｋ/n
[8 empty] | 日間最小 | 日間最大 | [6 empty] | 日間最少 | 日間最大
現 | 気温 | (℃) | 18.7 | 6.0 | 33.0 | -/12 | -/12 | 19.5 | 23.7 | 12/12 | 18.2 | 6.0 | 33.0 | -/12 | -/12 | 17.5 | 23.0 | 12/12
場 | 水温 | (℃) | 16.7 | 6.6 | 28.4 | -/12 | -/12 | 16.3 | 20.8 | 12/12 | 16.8 | 6.7 | 27.9 | -/12 | -/12 | 16.5 | 20.6 | 12/12
観 | 流量 | (M3/S) | 0.29 | 0.10 | 0.54 | -/12 | -/12 | 0.25 | 0.37 | 12/12 | 0.85 | 0.26 | 1.95 | -/12 | -/12 | 0.81 | 1.01 | 12/12
測 | 全水深 | (M) | 0.53 | 0.40 | 0.60 | -/12 | -/12 | 0.50 | 0.60 | 12/12 | 0.28 | 0.10 | 0.80 | -/12 | -/12 | 0.20 | 0.30 | 12/12
項 | 透明度 | (M)
目 | 干潮時刻
満潮時刻
| ｐＨ |  | 7.9 | 7.6 | 8.1 | 0/12 | 0/12 | 7.9 | 7.9 | 12/12 | 7.9 | 7.8 | 8.0 | 0/12 | 0/12 | 7.9 | 7.9 | 12/12
| ＤＯ | (mg/l) | 9.7 | 8.4 | 11 | 0/12 | 0/12 | 10 | 10 | 12/12 | 9.4 | 7.6 | 11 | 0/12 | 0/12 | 9.7 | 10 | 12/12
| ＢＯＤ | (mg/l) | 2.4 | 1.2 | 3.8 | 9/12 | 9/12 | 2.4 | 2.6 | 12/12 | 1.7 | 0.9 | 3.3 | 1/12 | 1/12 | 1.7 | 1.8 | 12/12
[8 empty] | 1.2 | 3.8 | [6 empty] | 0.9 | 3.3
生 | ＣＯＤ | (mg/l) | 5.3 | 3.8 | 8.0 | -/12 | -/12 | 5.2 | 5.4 | 12/12 | 3.7 | 1.6 | 6.6 | -/12 | -/12 | 3.6 | 4.1 | 12/12
活 | [7 empty] | 3.8 | 8.0 | [6 empty] | 1.6 | 6.6
環 | ＳＳ | (mg/l) | 9 | 2 | 16 | 0/12 | 0/12 | 9 | 11 | 12/12 | 7 | 2 | 16 | 0/12 | 0/12 | 7 | 8 | 12/12
境 | 大腸菌群数 | (MPN/100ml) | 13000 | 2200 | 22000 | 4/4 | 4/4 | 14000 | 17000 | 4/4 | 9000 | 1400 | 22000 | 4/4 | 4/4 | 6400 | 11000 | 4/4
項 | ｎ－ヘキサン抽出物質 | (mg/l)
目 | 全窒素 | (mg/l) | 2.1 | 1.5 | 2.9 | -/12 | -/12 | 2.2 | 2.3 | 12/12 | 2.1 | 1.3 | 2.5 | -/12 | -/12 | 2.2 | 2.5 | 12/12
| 全燐 | (mg/l) | 0.088 | 0.066 | 0.18 | -/12 | -/12 | 0.078 | 0.090 | 12/12 | 0.092 | 0.051 | 0.13 | -/12 | -/12 | 0.090 | 0.10 | 12/12
| ノニルフェノール | (mg/l) | <0.00006 | <0.00006 | <0.00006 | 0/6 | 0/6 | <0.00006 | <0.00006 | 0/6 | <0.00006 | <0.00006 | <0.00006 | 0/6 | 0/6 | <0.00006 | <0.00006 | 0/6
| ＬＡＳ | (mg/l) | 0.0087 | <0.0006 | 0.0260 | 0/6 | 0/6 | 0.0066 | 0.0093 | 5/6 | 0.0050 | 0.0019 | 0.0110 | 0/6 | 0/6 | 0.0043 | 0.0064 | 6/6
| 全亜鉛 | (mg/l) | 0.010 | <0.001 | 0.018 | 0/6 | 0/6 | 0.010 | 0.013 | 5/6 | 0.018 | 0.011 | 0.029 | 0/6 | 0/6 | 0.017 | 0.020 | 6/6
| カドミウム | (mg/l) | <0.0003 | <0.0003 | <0.0003 | 0/2 | 0/2 | <0.0003 | <0.0003 | 0/2 | <0.0003 | <0.0003 | <0.0003 | 0/2 | 0/2 | <0.0003 | <0.0003 | 0/2
| 全シアン | (mg/l) | <0.10 | <0.10 | <0.10 | 0/2 | 0/2 | <0.10 | <0.10 | 0/2 | <0.10 | <0.10 | <0.10 | 0/2 | 0/2 | <0.10 | <0.10 | 0/2
| 鉛 | (mg/l) | <0.0010 | <0.0010 | <0.0010 | 0/2 | 0/2 | <0.0010 | <0.0010 | 0/2 | <0.0010 | <0.0010 | <0.0010 | 0/2 | 0/2 | <0.0010 | <0.0010 | 0/2
| 六価クロム | (mg/l) | <0.0050 | <0.0050 | <0.0050 | 0/2 | 0/2 | <0.0050 | <0.0050 | 0/2 | <0.0050 | <0.0050 | <0.0050 | 0/2 | 0/2 | <0.0050 | <0.0050 | 0/2
| 砒素 | (mg/l) | <0.0010 | <0.0010 | <0.0010 | 0/2 | 0/2 | <0.0010 | <0.0010 | 0/2 | <0.0010 | <0.0010 | <0.0010 | 0/2 | 0/2 | <0.0010 | <0.0010 | 0/2
| 総水銀 | (mg/l) | <0.0005 | <0.0005 | <0.0005 | 0/2 | 0/2 | <0.0005 | <0.0005 | 0/2 | <0.0005 | <0.0005 | <0.0005 | 0/2 | 0/2 | <0.0005 | <0.0005 | 0/2
| アルキル水銀 | (mg/l)
| ＰＣＢ | (mg/l)
| ジクロロメタン | (mg/l) | <0.002 | <0.002 | <0.002 | 0/2 | 0/2 | <0.002 | <0.002 | 0/2 | <0.002 | <0.002 | <0.002 | 0/2 | 0/2 | <0.002 | <0.002 | 0/2
| 四塩化炭素 | (mg/l) | <0.0002 | <0.0002 | <0.0002 | 0/2 | 0/2 | <0.0002 | <0.0002 | 0/2 | <0.0002 | <0.0002 | <0.0002 | 0/2 | 0/2 | <0.0002 | <0.0002 | 0/2
| 1,2-ｼﾞｸﾛﾛｴﾀﾝ | (mg/l) | <0.0004 | <0.0004 | <0.0004 | 0/2 | 0/2 | <0.0004 | <0.0004 | 0/2 | <0.0004 | <0.0004 | <0.0004 | 0/2 | 0/2 | <0.0004 | <0.0004 | 0/2
| 1,1-ｼﾞｸﾛﾛｴﾁﾚﾝ | (mg/l) | <0.002 | <0.002 | <0.002 | 0/2 | 0/2 | <0.002 | <0.002 | 0/2 | <0.002 | <0.002 | <0.002 | 0/2 | 0/2 | <0.002 | <0.002 | 0/2
健 | ｼｽ-1,2-ｼﾞｸﾛﾛｴﾁﾚﾝ | (mg/l) | <0.004 | <0.004 | <0.004 | 0/2 | 0/2 | <0.004 | <0.004 | 0/2 | <0.004 | <0.004 | <0.004 | 0/2 | 0/2 | <0.004 | <0.004 | 0/2
康 | 1,1,1-ﾄﾘｸﾛﾛｴﾀﾝ | (mg/l) | <0.0005 | <0.0005 | <0.0005 | 0/2 | 0/2 | <0.0005 | <0.0005 | 0/2 | <0.0005 | <0.0005 | <0.0005 | 0/2 | 0/2 | <0.0005 | <0.0005 | 0/2
項 | 1,1,2-ﾄﾘｸﾛﾛｴﾀﾝ | (mg/l) | <0.0006 | <0.0006 | <0.0006 | 0/2 | 0/2 | <0.0006 | <0.0006 | 0/2 | <0.0006 | <0.0006 | <0.0006 | 0/2 | 0/2 | <0.0006 | <0.0006 | 0/2
目 | トリクロロエチレン | (mg/l) | <0.002 | <0.002 | <0.002 | 0/2 | 0/2 | <0.002 | <0.002 | 0/2 | <0.002 | <0.002 | <0.002 | 0/2 | 0/2 | <0.002 | <0.002 | 0/2
| テトラクロロエチレン | (mg/l) | <0.0005 | <0.0005 | <0.0005 | 0/2 | 0/2 | <0.0005 | <0.0005 | 0/2 | <0.0005 | <0.0005 | <0.0005 | 0/2 | 0/2 | <0.0005 | <0.0005 | 0/2
| 1,3-ｼﾞｸﾛﾛﾌﾟﾛﾍﾟﾝ | (mg/l) | <0.0002 | <0.0002 | <0.0002 | 0/1 | 0/1 | <0.0002 | <0.0002 | 0/1
| チウラム | (mg/l) | <0.0006 | <0.0006 | <0.0006 | 0/1 | 0/1 | <0.0006 | <0.0006 | 0/1
| シマジン | (mg/l) | <0.0003 | <0.0003 | <0.0003 | 0/1 | 0/1 | <0.0003 | <0.0003 | 0/1
| チオベンカルブ | (mg/l) | <0.002 | <0.002 | <0.002 | 0/1 | 0/1 | <0.002 | <0.002 | 0/1
| ベンゼン | (mg/l) | <0.001 | <0.001 | <0.001 | 0/2 | 0/2 | <0.001 | <0.001 | 0/2 | <0.001 | <0.001 | <0.001 | 0/2 | 0/2 | <0.001 | <0.001 | 0/2
| セレン | (mg/l)
| ふっ素 | (mg/l) | 0.09 | <0.08 | 0.09 | 0/2 | 0/2 | 0.09 | 0.09 | 1/2 | <0.08 | <0.08 | <0.08 | 0/2 | 0/2 | <0.08 | <0.08 | 0/2
| ほう素 | (mg/l) | 0.02 | <0.02 | 0.02 | 0/2 | 0/2 | 0.02 | 0.02 | 1/2 | <0.02 | <0.02 | <0.02 | 0/2 | 0/2 | <0.02 | <0.02 | 0/2
| 硝酸性窒素及び亜硝酸性窒素 | (mg/l) | 1.7 | 1.2 | 2.1 | 0/6 | 0/6 | 1.7 | 1.9 | 6/6
| 1,4-ジオキサン | (mg/l) | <0.005 | <0.005 | <0.005 | 0/2 | 0/2 | <0.005 | <0.005 | 0/2 | <0.005 | <0.005 | <0.005 | 0/2 | 0/2 | <0.005 | <0.005 | 0/2
| フェノール類 | (mg/l) | <0.01 | <0.01 | <0.01 | -/1 | -/1 | <0.01 | <0.01 | 0/1 | <0.01 | <0.01 | <0.01 | -/1 | -/1 | <0.01 | <0.01 | 0/1
特 | 銅 | (mg/l) | <0.01 | <0.01 | <0.01 | -/1 | -/1 | <0.01 | <0.01 | 0/1 | <0.01 | <0.01 | <0.01 | -/1 | -/1 | <0.01 | <0.01 | 0/1
殊 | 鉄（溶解性） | (mg/l)
項 | マンガン（溶解性） | (mg/l)
目 | クロム | (mg/l) | <0.02 | <0.02 | <0.02 | -/1 | -/1 | <0.02 | <0.02 | 0/1 | <0.02 | <0.02 | <0.02 | -/1 | -/1 | <0.02 | <0.02 | 0/1
| 透視度 | (cm) | >30 | >30 | >30 | -/12 | -/12 | >30 | >30 | 12/12 | >30 | >30 | >30 | -/12 | -/12 | >30 | >30 | 12/12
| アンモニア性窒素 | (mg/l) | 0.15 | 0.02 | 0.59 | -/6 | -/6 | 0.07 | 0.11 | 6/6
| 亜硝酸性窒素 | (mg/l) | 0.04 | 0.03 | 0.05 | -/6 | -/6 | 0.03 | 0.04 | 6/6
| 硝酸性窒素 | (mg/l) | 1.6 | 1.2 | 2.1 | -/6 | -/6 | 1.6 | 1.8 | 6/6
| 全有機性窒素 | (mg/l)
| オルトりん酸性りん | (mg/l) | 0.02 | <0.01 | 0.05 | -/6 | -/6 | <0.01 | 0.01 | 2/6
| ＴＯＣ | (mg/l)
そ | 塩化物イオン | (mg/l)
の | 陰イオン界面活性剤 | (mg/l)
他 | クロロフィルa | (μg/l)
項 | トリハロメタン生成能 | (mg/l)
目 | クロロホルム生成能 | (mg/l)
| ﾌﾞﾛﾓｼﾞｸﾛﾛﾒﾀﾝ生成能 | (mg/l)
| ｼﾞﾌﾞﾛﾓｸﾛﾛﾒﾀﾝ生成能 | (mg/l)
| ブロモホルム生成能 | (mg/l)
| 下層ＤＯ | (mg/l)
| 大腸菌数 | (MPN/100ml) | 13 | 6.0 | 20 | -/2 | -/2 | 13 | 20 | 2/2 | 14 | 8.0 | 20 | -/2 | -/2 | 14 | 20 | 2/2
| クロロホルム | (mg/l)
| ﾄﾗﾝｽ-1,2-ｼﾞｸﾛﾛｴﾁﾚﾝ | (mg/l)
| 1,2-ｼﾞｸﾛﾛﾌﾟﾛﾊﾟﾝ | (mg/l)
| p-ｼﾞｸﾛﾛﾍﾞﾝｾﾞﾝ | (mg/l)
| イソキサチオン | (mg/l)
| ダイアジノン | (mg/l)
| フェニトロチオン | (mg/l)
| イソプロチオラン | (mg/l)
| オキシン銅 | (mg/l)
| クロロタロニル | (mg/l)
| プロピザミド | (mg/l)
| ＥＰＮ | (mg/l)
| ジクロルボス | (mg/l)
要 | フェノブカルブ | (mg/l)
監 | イプロベンホス | (mg/l)
視 | クロルニトロフェン | (mg/l)
項 | トルエン | (mg/l)
目 | キシレン | (mg/l)
| フタル酸ジエチルヘキシル | (mg/l)
| ニッケル | (mg/l)
| モリブデン | (mg/l)
| アンチモン | (mg/l)
| 塩化ビニルモノマー | (mg/l)
| エピクロロヒドリン | (mg/l)
| 全マンガン | (mg/l)
| ウラン | (mg/l)
| フェノール | (mg/l)
| ホルムアルデヒド | (mg/l)
| 4-t-オクチルフェノール | (mg/l)
| アニリン | (mg/l)
| 2,4-ジクロロフェノール | (mg/l)

## MKSSYUEX (55)
| 2014年度 | [16 empty] | (茨城県)
水域名（類型） |  | 調査種類 | 備前川 |  |  | A(ﾊ) |  | 測定計画調査 |  |  | 桜川 |  |  | A(ﾛ) |  | 測定計画調査
河川名 |  | 地点番号(県地点) | 備前川 |  |  |  |  | 163501 |  |  | 桜川 |  |  |  |  | 164010
測定地点名（地点統一番号） |  | 採取水層 | 備前川橋 |  |  | 08-057-02 |  |  |  |  | 亀熊大橋 |  |  | 08-055-51
調査機関名 |  | 分析担当機関 | 茨城県 |  |  | 茨城県 |  |  |  |  | 茨城県 |  |  | 茨城県
測 定 項 目 |  | (単位) | 平均 | 最小 | 最大 | ｍ/ｎ | ｘ/y | 中央値 | ７５％値 | ｋ/n | 平均 | 最小 | 最大 | ｍ/ｎ | ｘ/y | 中央値 | ７５％値 | ｋ/n
[8 empty] | 日間最小 | 日間最大 | [6 empty] | 日間最少 | 日間最大
現 | 気温 | (℃) | 18.9 | 5.5 | 34.0 | -/12 | -/12 | 18.0 | 25.0 | 12/12 | 16.9 | 6.0 | 32.0 | -/6 | -/6 | 17.7 | 21.0 | 6/6
場 | 水温 | (℃) | 17.8 | 5.9 | 29.8 | -/12 | -/12 | 18.1 | 22.2 | 12/12 | 16.0 | 7.5 | 29.2 | -/6 | -/6 | 14.9 | 21.5 | 6/6
観 | 流量 | (M3/S) | 0.07 | <0.01 | 0.29 | -/12 | -/12 | <0.01 | 0.02 | 4/12 | 2.56 | 1.41 | 5.12 | -/6 | -/6 | 2.42 | 2.54 | 6/6
測 | 全水深 | (M) | 0.78 | 0.70 | 1.00 | -/12 | -/12 | 0.75 | 0.80 | 12/12 | 0.37 | 0.20 | 0.50 | -/6 | -/6 | 0.35 | 0.50 | 6/6
項 | 透明度 | (M)
目 | 干潮時刻
満潮時刻
| ｐＨ |  | 7.9 | 7.7 | 8.2 | 0/12 | 0/12 | 7.9 | 8.0 | 12/12 | 7.6 | 7.5 | 7.8 | 0/6 | 0/6 | 7.6 | 7.6 | 6/6
| ＤＯ | (mg/l) | 8.4 | 5.5 | 10 | 3/12 | 3/12 | 8.9 | 9.1 | 12/12 | 9.6 | 7.4 | 11 | 1/6 | 1/6 | 10 | 11 | 6/6
| ＢＯＤ | (mg/l) | 2.9 | 1.6 | 4.6 | 10/12 | 10/12 | 2.7 | 3.5 | 12/12 | 1.7 | <0.5 | 2.2 | 3/6 | 3/6 | 2.1 | 2.1 | 5/6
[8 empty] | 1.6 | 4.6 | [6 empty] | <0.5 | 2.2
生 | ＣＯＤ | (mg/l) | 5.6 | 3.7 | 9.0 | -/12 | -/12 | 5.2 | 6.0 | 12/12 | 4.2 | 1.7 | 7.0 | -/6 | -/6 | 4.2 | 5.1 | 6/6
活 | [7 empty] | 3.7 | 9.0 | [6 empty] | 1.7 | 7.0
環 | ＳＳ | (mg/l) | 12 | 5 | 24 | 0/12 | 0/12 | 10 | 12 | 12/12 | 14 | 2 | 39 | 1/6 | 1/6 | 9 | 20 | 6/6
境 | 大腸菌群数 | (MPN/100ml) | 5100 | 1700 | 14000 | 4/4 | 4/4 | 2300 | 2800 | 4/4
項 | ｎ－ヘキサン抽出物質 | (mg/l)
目 | 全窒素 | (mg/l) | 1.8 | 1.5 | 2.2 | -/12 | -/12 | 1.9 | 1.9 | 12/12
| 全燐 | (mg/l) | 0.095 | 0.062 | 0.14 | -/12 | -/12 | 0.091 | 0.10 | 12/12
| ノニルフェノール | (mg/l) | 0.00007 | <0.00006 | 0.00010 | 0/6 | 0/6 | <0.00006 | <0.00006 | 1/6
| ＬＡＳ | (mg/l) | 0.0381 | 0.0057 | 0.1000 | 1/6 | 1/6 | 0.0295 | 0.0420 | 6/6
| 全亜鉛 | (mg/l) | 0.011 | 0.003 | 0.022 | 0/6 | 0/6 | 0.008 | 0.020 | 6/6
| カドミウム | (mg/l) | <0.0003 | <0.0003 | <0.0003 | 0/2 | 0/2 | <0.0003 | <0.0003 | 0/2
| 全シアン | (mg/l) | <0.10 | <0.10 | <0.10 | 0/2 | 0/2 | <0.10 | <0.10 | 0/2
| 鉛 | (mg/l) | <0.0010 | <0.0010 | <0.0010 | 0/2 | 0/2 | <0.0010 | <0.0010 | 0/2
| 六価クロム | (mg/l) | <0.0050 | <0.0050 | <0.0050 | 0/2 | 0/2 | <0.0050 | <0.0050 | 0/2
| 砒素 | (mg/l) | <0.0010 | <0.0010 | <0.0010 | 0/2 | 0/2 | <0.0010 | <0.0010 | 0/2
| 総水銀 | (mg/l) | <0.0005 | <0.0005 | <0.0005 | 0/2 | 0/2 | <0.0005 | <0.0005 | 0/2
| アルキル水銀 | (mg/l)
| ＰＣＢ | (mg/l)
| ジクロロメタン | (mg/l) | <0.002 | <0.002 | <0.002 | 0/2 | 0/2 | <0.002 | <0.002 | 0/2
| 四塩化炭素 | (mg/l) | <0.0002 | <0.0002 | <0.0002 | 0/2 | 0/2 | <0.0002 | <0.0002 | 0/2
| 1,2-ｼﾞｸﾛﾛｴﾀﾝ | (mg/l) | <0.0004 | <0.0004 | <0.0004 | 0/2 | 0/2 | <0.0004 | <0.0004 | 0/2
| 1,1-ｼﾞｸﾛﾛｴﾁﾚﾝ | (mg/l) | <0.002 | <0.002 | <0.002 | 0/2 | 0/2 | <0.002 | <0.002 | 0/2
健 | ｼｽ-1,2-ｼﾞｸﾛﾛｴﾁﾚﾝ | (mg/l) | <0.004 | <0.004 | <0.004 | 0/2 | 0/2 | <0.004 | <0.004 | 0/2
康 | 1,1,1-ﾄﾘｸﾛﾛｴﾀﾝ | (mg/l) | <0.0005 | <0.0005 | <0.0005 | 0/2 | 0/2 | <0.0005 | <0.0005 | 0/2
項 | 1,1,2-ﾄﾘｸﾛﾛｴﾀﾝ | (mg/l) | <0.0006 | <0.0006 | <0.0006 | 0/2 | 0/2 | <0.0006 | <0.0006 | 0/2
目 | トリクロロエチレン | (mg/l) | <0.002 | <0.002 | <0.002 | 0/2 | 0/2 | <0.002 | <0.002 | 0/2
| テトラクロロエチレン | (mg/l) | <0.0005 | <0.0005 | <0.0005 | 0/2 | 0/2 | <0.0005 | <0.0005 | 0/2
| 1,3-ｼﾞｸﾛﾛﾌﾟﾛﾍﾟﾝ | (mg/l)
| チウラム | (mg/l)
| シマジン | (mg/l)
| チオベンカルブ | (mg/l)
| ベンゼン | (mg/l) | <0.001 | <0.001 | <0.001 | 0/2 | 0/2 | <0.001 | <0.001 | 0/2
| セレン | (mg/l)
| ふっ素 | (mg/l) | <0.08 | <0.08 | <0.08 | 0/2 | 0/2 | <0.08 | <0.08 | 0/2
| ほう素 | (mg/l) | 0.04 | 0.03 | 0.04 | 0/2 | 0/2 | 0.04 | 0.04 | 2/2
| 硝酸性窒素及び亜硝酸性窒素 | (mg/l)
| 1,4-ジオキサン | (mg/l) | <0.005 | <0.005 | <0.005 | 0/2 | 0/2 | <0.005 | <0.005 | 0/2
| フェノール類 | (mg/l) | <0.01 | <0.01 | <0.01 | -/1 | -/1 | <0.01 | <0.01 | 0/1
特 | 銅 | (mg/l) | <0.01 | <0.01 | <0.01 | -/1 | -/1 | <0.01 | <0.01 | 0/1
殊 | 鉄（溶解性） | (mg/l)
項 | マンガン（溶解性） | (mg/l)
目 | クロム | (mg/l) | <0.02 | <0.02 | <0.02 | -/1 | -/1 | <0.02 | <0.02 | 0/1
| 透視度 | (cm) | 29 | 25 | >30 | -/12 | -/12 | >30 | >30 | 12/12 | 27 | 14 | >30 | -/6 | -/6 | >30 | >30 | 6/6
| アンモニア性窒素 | (mg/l)
| 亜硝酸性窒素 | (mg/l)
| 硝酸性窒素 | (mg/l)
| 全有機性窒素 | (mg/l)
| オルトりん酸性りん | (mg/l)
| ＴＯＣ | (mg/l)
そ | 塩化物イオン | (mg/l)
の | 陰イオン界面活性剤 | (mg/l)
他 | クロロフィルa | (μg/l)
項 | トリハロメタン生成能 | (mg/l)
目 | クロロホルム生成能 | (mg/l)
| ﾌﾞﾛﾓｼﾞｸﾛﾛﾒﾀﾝ生成能 | (mg/l)
| ｼﾞﾌﾞﾛﾓｸﾛﾛﾒﾀﾝ生成能 | (mg/l)
| ブロモホルム生成能 | (mg/l)
| 下層ＤＯ | (mg/l)
| 大腸菌数 | (MPN/100ml) | 130 | 30 | 220 | -/2 | -/2 | 130 | 220 | 2/2
| クロロホルム | (mg/l)
| ﾄﾗﾝｽ-1,2-ｼﾞｸﾛﾛｴﾁﾚﾝ | (mg/l)
| 1,2-ｼﾞｸﾛﾛﾌﾟﾛﾊﾟﾝ | (mg/l)
| p-ｼﾞｸﾛﾛﾍﾞﾝｾﾞﾝ | (mg/l)
| イソキサチオン | (mg/l)
| ダイアジノン | (mg/l)
| フェニトロチオン | (mg/l)
| イソプロチオラン | (mg/l)
| オキシン銅 | (mg/l)
| クロロタロニル | (mg/l)
| プロピザミド | (mg/l)
| ＥＰＮ | (mg/l)
| ジクロルボス | (mg/l)
要 | フェノブカルブ | (mg/l)
監 | イプロベンホス | (mg/l)
視 | クロルニトロフェン | (mg/l)
項 | トルエン | (mg/l)
目 | キシレン | (mg/l)
| フタル酸ジエチルヘキシル | (mg/l)
| ニッケル | (mg/l)
| モリブデン | (mg/l)
| アンチモン | (mg/l)
| 塩化ビニルモノマー | (mg/l)
| エピクロロヒドリン | (mg/l)
| 全マンガン | (mg/l)
| ウラン | (mg/l)
| フェノール | (mg/l)
| ホルムアルデヒド | (mg/l)
| 4-t-オクチルフェノール | (mg/l)
| アニリン | (mg/l)
| 2,4-ジクロロフェノール | (mg/l)

## MKSSYUEX (56)
| 2014年度 | [16 empty] | (茨城県)
水域名（類型） |  | 調査種類 | 桜川 |  |  | A(ﾛ) |  | 測定計画調査 |  |  | 桜川 |  |  | A(ﾛ) |  | 測定計画調査
河川名 |  | 地点番号(県地点) | 桜川 |  |  |  |  | 164021 |  |  | 桜川 |  |  |  |  | 164030
測定地点名（地点統一番号） |  | 採取水層 | 栄利橋 |  |  | 08-055-02 |  |  |  |  | 銭亀橋 |  |  | 08-055-54
調査機関名 |  | 分析担当機関 | つくば市 |  |  | つくば市 |  |  |  |  | 茨城県 |  |  | 茨城県
測 定 項 目 |  | (単位) | 平均 | 最小 | 最大 | ｍ/ｎ | ｘ/y | 中央値 | ７５％値 | ｋ/n | 平均 | 最小 | 最大 | ｍ/ｎ | ｘ/y | 中央値 | ７５％値 | ｋ/n
[8 empty] | 日間最小 | 日間最大 | [6 empty] | 日間最少 | 日間最大
現 | 気温 | (℃) | 19.2 | 4.9 | 31.0 | -/12 | -/12 | 20.8 | 28.2 | 12/12 | 18.8 | 5.5 | 34.0 | -/6 | -/6 | 18.0 | 26.6 | 6/6
場 | 水温 | (℃) | 17.0 | 5.0 | 29.5 | -/12 | -/12 | 18.0 | 24.0 | 12/12 | 17.5 | 6.5 | 29.3 | -/6 | -/6 | 17.2 | 25.7 | 6/6
観 | 流量 | (M3/S) | 6.00 | 2.93 | 14.50 | -/12 | -/12 | 5.07 | 5.97 | 12/12 | <0.01 | <0.01 | <0.01 | -/6 | -/6 | <0.01 | <0.01 | 0/6
測 | 全水深 | (M) | 0.87 | 0.72 | 1.14 | -/12 | -/12 | 0.86 | 0.90 | 12/12 | 1.70 | 1.00 | 2.60 | -/6 | -/6 | 1.65 | 1.90 | 6/6
項 | 透明度 | (M)
目 | 干潮時刻
満潮時刻
| ｐＨ |  | 7.7 | 7.5 | 7.9 | 0/12 | 0/12 | 7.6 | 7.8 | 12/12 | 7.8 | 7.6 | 8.1 | 0/6 | 0/6 | 7.7 | 7.9 | 6/6
| ＤＯ | (mg/l) | 9.4 | 7.6 | 12 | 0/12 | 0/12 | 9.4 | 10 | 12/12 | 9.3 | 7.3 | 12 | 1/6 | 1/6 | 9.3 | 10 | 6/6
| ＢＯＤ | (mg/l) | 1.5 | 0.6 | 3.0 | 3/12 | 3/12 | 1.5 | 1.8 | 12/12 | 1.5 | 0.9 | 2.6 | 1/6 | 1/6 | 1.4 | 1.6 | 6/6
[8 empty] | 0.6 | 3.0 | [6 empty] | 0.9 | 2.6
生 | ＣＯＤ | (mg/l) | 4.3 | 2.6 | 7.2 | -/12 | -/12 | 3.7 | 5.3 | 12/12 | 4.1 | 2.5 | 7.1 | -/6 | -/6 | 3.3 | 5.3 | 6/6
活 | [7 empty] | 2.6 | 7.2 | [6 empty] | 2.5 | 7.1
環 | ＳＳ | (mg/l) | 14 | 1 | 49 | 1/12 | 1/12 | 10 | 16 | 12/12 | 9 | 5 | 16 | 0/6 | 0/6 | 8 | 14 | 6/6
境 | 大腸菌群数 | (MPN/100ml) | 21000 | 790 | 49000 | 3/4 | 3/4 | 18000 | 23000 | 4/4
項 | ｎ－ヘキサン抽出物質 | (mg/l)
目 | 全窒素 | (mg/l) | 1.6 | 0.63 | 2.1 | -/12 | -/12 | 1.8 | 1.9 | 12/12
| 全燐 | (mg/l) | 0.065 | 0.027 | 0.16 | -/12 | -/12 | 0.054 | 0.075 | 12/12
| ノニルフェノール | (mg/l) | <0.00006 | <0.00006 | <0.00006 | 0/6 | 0/6 | <0.00006 | <0.00006 | 0/6
| ＬＡＳ | (mg/l) | 0.0035 | <0.0006 | 0.0110 | 0/6 | 0/6 | 0.0016 | 0.0058 | 4/6
| 全亜鉛 | (mg/l) | 0.008 | 0.004 | 0.015 | 0/5 | 0/5 | 0.006 | 0.009 | 5/5
| カドミウム | (mg/l)
| 全シアン | (mg/l) | <0.10 | <0.10 | <0.10 | 0/2 | 0/2 | <0.10 | <0.10 | 0/2
| 鉛 | (mg/l) | <0.0010 | <0.0010 | <0.0010 | 0/2 | 0/2 | <0.0010 | <0.0010 | 0/2
| 六価クロム | (mg/l) | <0.0050 | <0.0050 | <0.0050 | 0/2 | 0/2 | <0.0050 | <0.0050 | 0/2
| 砒素 | (mg/l) | <0.0010 | <0.0010 | <0.0010 | 0/2 | 0/2 | <0.0010 | <0.0010 | 0/2
| 総水銀 | (mg/l) | <0.0005 | <0.0005 | <0.0005 | 0/2 | 0/2 | <0.0005 | <0.0005 | 0/2
| アルキル水銀 | (mg/l)
| ＰＣＢ | (mg/l) | <0.0005 | <0.0005 | <0.0005 | 0/2 | 0/2 | <0.0005 | <0.0005 | 0/2
| ジクロロメタン | (mg/l) | <0.002 | <0.002 | <0.002 | 0/2 | 0/2 | <0.002 | <0.002 | 0/2
| 四塩化炭素 | (mg/l) | <0.0002 | <0.0002 | <0.0002 | 0/2 | 0/2 | <0.0002 | <0.0002 | 0/2
| 1,2-ｼﾞｸﾛﾛｴﾀﾝ | (mg/l) | <0.0004 | <0.0004 | <0.0004 | 0/2 | 0/2 | <0.0004 | <0.0004 | 0/2
| 1,1-ｼﾞｸﾛﾛｴﾁﾚﾝ | (mg/l) | <0.002 | <0.002 | <0.002 | 0/2 | 0/2 | <0.002 | <0.002 | 0/2
健 | ｼｽ-1,2-ｼﾞｸﾛﾛｴﾁﾚﾝ | (mg/l) | <0.004 | <0.004 | <0.004 | 0/2 | 0/2 | <0.004 | <0.004 | 0/2
康 | 1,1,1-ﾄﾘｸﾛﾛｴﾀﾝ | (mg/l) | <0.0005 | <0.0005 | <0.0005 | 0/2 | 0/2 | <0.0005 | <0.0005 | 0/2
項 | 1,1,2-ﾄﾘｸﾛﾛｴﾀﾝ | (mg/l) | <0.0006 | <0.0006 | <0.0006 | 0/2 | 0/2 | <0.0006 | <0.0006 | 0/2
目 | トリクロロエチレン | (mg/l) | <0.002 | <0.002 | <0.002 | 0/2 | 0/2 | <0.002 | <0.002 | 0/2
| テトラクロロエチレン | (mg/l) | <0.0005 | <0.0005 | <0.0005 | 0/2 | 0/2 | <0.0005 | <0.0005 | 0/2
| 1,3-ｼﾞｸﾛﾛﾌﾟﾛﾍﾟﾝ | (mg/l) | <0.0002 | <0.0002 | <0.0002 | 0/1 | 0/1 | <0.0002 | <0.0002 | 0/1
| チウラム | (mg/l) | <0.0006 | <0.0006 | <0.0006 | 0/1 | 0/1 | <0.0006 | <0.0006 | 0/1
| シマジン | (mg/l) | <0.0003 | <0.0003 | <0.0003 | 0/1 | 0/1 | <0.0003 | <0.0003 | 0/1
| チオベンカルブ | (mg/l) | <0.002 | <0.002 | <0.002 | 0/1 | 0/1 | <0.002 | <0.002 | 0/1
| ベンゼン | (mg/l) | <0.001 | <0.001 | <0.001 | 0/2 | 0/2 | <0.001 | <0.001 | 0/2
| セレン | (mg/l) | <0.001 | <0.001 | <0.001 | 0/2 | 0/2 | <0.001 | <0.001 | 0/2
| ふっ素 | (mg/l) | <0.08 | <0.08 | <0.08 | 0/2 | 0/2 | <0.08 | <0.08 | 0/2
| ほう素 | (mg/l) | <0.02 | <0.02 | <0.02 | 0/2 | 0/2 | <0.02 | <0.02 | 0/2
| 硝酸性窒素及び亜硝酸性窒素 | (mg/l) | 1.8 | 1.8 | 1.8 | 0/2 | 0/2 | 1.8 | 1.8 | 2/2
| 1,4-ジオキサン | (mg/l) | <0.005 | <0.005 | <0.005 | 0/2 | 0/2 | <0.005 | <0.005 | 0/2
| フェノール類 | (mg/l) | <0.01 | <0.01 | <0.01 | -/1 | -/1 | <0.01 | <0.01 | 0/1
特 | 銅 | (mg/l) | <0.01 | <0.01 | <0.01 | -/1 | -/1 | <0.01 | <0.01 | 0/1
殊 | 鉄（溶解性） | (mg/l) | 0.18 | 0.18 | 0.18 | -/1 | -/1 | 0.18 | 0.18 | 1/1
項 | マンガン（溶解性） | (mg/l) | <0.01 | <0.01 | <0.01 | -/1 | -/1 | <0.01 | <0.01 | 0/1
目 | クロム | (mg/l) | <0.02 | <0.02 | <0.02 | -/1 | -/1 | <0.02 | <0.02 | 0/1
| 透視度 | (cm) | 29 | 16 | >30 | -/12 | -/12 | >30 | >30 | 12/12 | 30 | 28 | >30 | -/6 | -/6 | >30 | >30 | 6/6
| アンモニア性窒素 | (mg/l) | 0.05 | 0.02 | 0.08 | -/6 | -/6 | 0.05 | 0.06 | 6/6
| 亜硝酸性窒素 | (mg/l) | 0.02 | <0.01 | 0.07 | -/6 | -/6 | 0.02 | 0.02 | 4/6
| 硝酸性窒素 | (mg/l) | 1.3 | 0.16 | 1.8 | -/6 | -/6 | 1.5 | 1.8 | 6/6
| 全有機性窒素 | (mg/l)
| オルトりん酸性りん | (mg/l) | 0.03 | 0.02 | 0.05 | -/6 | -/6 | 0.03 | 0.04 | 6/6
| ＴＯＣ | (mg/l) | 65 | 41 | 89 | -/2 | -/2 | 65 | 89 | 2/2
そ | 塩化物イオン | (mg/l)
の | 陰イオン界面活性剤 | (mg/l)
他 | クロロフィルa | (μg/l)
項 | トリハロメタン生成能 | (mg/l)
目 | クロロホルム生成能 | (mg/l)
| ﾌﾞﾛﾓｼﾞｸﾛﾛﾒﾀﾝ生成能 | (mg/l)
| ｼﾞﾌﾞﾛﾓｸﾛﾛﾒﾀﾝ生成能 | (mg/l)
| ブロモホルム生成能 | (mg/l)
| 下層ＤＯ | (mg/l)
| 大腸菌数 | (MPN/100ml)
| クロロホルム | (mg/l)
| ﾄﾗﾝｽ-1,2-ｼﾞｸﾛﾛｴﾁﾚﾝ | (mg/l)
| 1,2-ｼﾞｸﾛﾛﾌﾟﾛﾊﾟﾝ | (mg/l)
| p-ｼﾞｸﾛﾛﾍﾞﾝｾﾞﾝ | (mg/l)
| イソキサチオン | (mg/l)
| ダイアジノン | (mg/l)
| フェニトロチオン | (mg/l)
| イソプロチオラン | (mg/l)
| オキシン銅 | (mg/l)
| クロロタロニル | (mg/l)
| プロピザミド | (mg/l)
| ＥＰＮ | (mg/l)
| ジクロルボス | (mg/l)
要 | フェノブカルブ | (mg/l)
監 | イプロベンホス | (mg/l)
視 | クロルニトロフェン | (mg/l)
項 | トルエン | (mg/l)
目 | キシレン | (mg/l)
| フタル酸ジエチルヘキシル | (mg/l)
| ニッケル | (mg/l)
| モリブデン | (mg/l)
| アンチモン | (mg/l)
| 塩化ビニルモノマー | (mg/l)
| エピクロロヒドリン | (mg/l)
| 全マンガン | (mg/l)
| ウラン | (mg/l)
| フェノール | (mg/l)
| ホルムアルデヒド | (mg/l)
| 4-t-オクチルフェノール | (mg/l)
| アニリン | (mg/l)
| 2,4-ジクロロフェノール | (mg/l)

## MKSSYUEX (57)
| 2014年度 | [16 empty] | (茨城県)
水域名（類型） |  | 調査種類 | 新川 |  |  | A(ﾊ) |  | 測定計画調査 |  |  | 境川 |  |  | A(ﾊ) |  | 測定計画調査
河川名 |  | 地点番号(県地点) | 新川 |  |  |  |  | 164510 |  |  | 境川 |  |  |  |  | 165010
測定地点名（地点統一番号） |  | 採取水層 | 神天橋 |  |  | 08-056-01 |  |  |  |  | 国道354境橋 |  |  | 08-058-01
調査機関名 |  | 分析担当機関 | 茨城県 |  |  | 茨城県 |  |  |  |  | 茨城県 |  |  | 茨城県
測 定 項 目 |  | (単位) | 平均 | 最小 | 最大 | ｍ/ｎ | ｘ/y | 中央値 | ７５％値 | ｋ/n | 平均 | 最小 | 最大 | ｍ/ｎ | ｘ/y | 中央値 | ７５％値 | ｋ/n
[8 empty] | 日間最小 | 日間最大 | [6 empty] | 日間最少 | 日間最大
現 | 気温 | (℃) | 18.7 | 5.5 | 34.0 | -/12 | -/12 | 18.0 | 25.0 | 12/12 | 16.8 | 4.2 | 28.0 | -/12 | -/12 | 17.0 | 22.9 | 12/12
場 | 水温 | (℃) | 18.4 | 6.2 | 31.3 | -/12 | -/12 | 17.7 | 22.5 | 12/12 | 17.6 | 9.2 | 24.5 | -/12 | -/12 | 17.8 | 22.9 | 12/12
観 | 流量 | (M3/S) | <0.01 | <0.01 | <0.01 | -/12 | -/12 | <0.01 | <0.01 | 0/12 | 0.17 | <0.01 | 0.78 | -/12 | -/12 | 0.14 | 0.21 | 7/12
測 | 全水深 | (M) | 2.05 | 1.60 | 2.30 | -/12 | -/12 | 2.05 | 2.20 | 12/12 | 0.47 | 0.10 | 0.70 | -/12 | -/12 | 0.50 | 0.60 | 12/12
項 | 透明度 | (M)
目 | 干潮時刻
満潮時刻
| ｐＨ |  | 7.7 | 7.4 | 8.0 | 0/12 | 0/12 | 7.7 | 7.8 | 12/12 | 8.0 | 7.8 | 8.2 | 0/12 | 0/12 | 8.0 | 8.0 | 12/12
| ＤＯ | (mg/l) | 8.6 | 3.6 | 11 | 3/12 | 3/12 | 9.2 | 9.9 | 12/12 | 9.8 | 8.8 | 11 | 0/12 | 0/12 | 9.7 | 10 | 12/12
| ＢＯＤ | (mg/l) | 4.2 | 2.6 | 9.9 | 12/12 | 12/12 | 3.5 | 4.7 | 12/12 | 2.0 | 0.9 | 2.7 | 5/12 | 5/12 | 2.0 | 2.4 | 12/12
[8 empty] | 2.6 | 9.9 | [6 empty] | 0.9 | 2.7
生 | ＣＯＤ | (mg/l) | 8.0 | 6.0 | 11 | -/12 | -/12 | 7.2 | 9.2 | 12/12 | 5.3 | 3.7 | 7.6 | -/12 | -/12 | 5.3 | 5.4 | 12/12
活 | [7 empty] | 6.0 | 11 | [6 empty] | 3.7 | 7.6
環 | ＳＳ | (mg/l) | 10 | 7 | 15 | 0/12 | 0/12 | 10 | 12 | 12/12 | 8 | 3 | 12 | 0/12 | 0/12 | 9 | 10 | 12/12
境 | 大腸菌群数 | (MPN/100ml) | 1400 | 700 | 1700 | 3/4 | 3/4 | 1600 | 1700 | 4/4 | 14000 | 11000 | 22000 | 4/4 | 4/4 | 11000 | 11000 | 4/4
項 | ｎ－ヘキサン抽出物質 | (mg/l)
目 | 全窒素 | (mg/l) | 2.9 | 1.1 | 4.6 | -/12 | -/12 | 2.9 | 3.8 | 12/12 | 3.5 | 1.8 | 4.7 | -/12 | -/12 | 4.1 | 4.3 | 12/12
| 全燐 | (mg/l) | 0.14 | 0.10 | 0.21 | -/12 | -/12 | 0.15 | 0.16 | 12/12 | 0.12 | 0.088 | 0.20 | -/12 | -/12 | 0.11 | 0.12 | 12/12
| ノニルフェノール | (mg/l) | 0.00018 | 0.00012 | 0.00026 | 0/6 | 0/6 | 0.00016 | 0.00023 | 6/6 | <0.00006 | <0.00006 | <0.00006 | 0/6 | 0/6 | <0.00006 | <0.00006 | 0/6
| ＬＡＳ | (mg/l) | 0.0079 | <0.0006 | 0.0190 | 0/6 | 0/6 | 0.0055 | 0.0140 | 5/6 | 0.0136 | 0.0039 | 0.0310 | 0/6 | 0/6 | 0.0120 | 0.0130 | 6/6
| 全亜鉛 | (mg/l) | 0.012 | 0.007 | 0.016 | 0/6 | 0/6 | 0.013 | 0.013 | 6/6 | 0.013 | 0.008 | 0.015 | 0/6 | 0/6 | 0.013 | 0.014 | 6/6
| カドミウム | (mg/l) | <0.0003 | <0.0003 | <0.0003 | 0/2 | 0/2 | <0.0003 | <0.0003 | 0/2 | <0.0003 | <0.0003 | <0.0003 | 0/2 | 0/2 | <0.0003 | <0.0003 | 0/2
| 全シアン | (mg/l) | <0.10 | <0.10 | <0.10 | 0/2 | 0/2 | <0.10 | <0.10 | 0/2 | <0.10 | <0.10 | <0.10 | 0/2 | 0/2 | <0.10 | <0.10 | 0/2
| 鉛 | (mg/l) | 0.0015 | <0.0010 | 0.0020 | 0/2 | 0/2 | 0.0015 | 0.0020 | 1/2 | 0.0010 | 0.0010 | 0.0010 | 0/2 | 0/2 | 0.0010 | 0.0010 | 2/2
| 六価クロム | (mg/l) | <0.0050 | <0.0050 | <0.0050 | 0/2 | 0/2 | <0.0050 | <0.0050 | 0/2 | <0.0050 | <0.0050 | <0.0050 | 0/2 | 0/2 | <0.0050 | <0.0050 | 0/2
| 砒素 | (mg/l) | <0.0010 | <0.0010 | <0.0010 | 0/2 | 0/2 | <0.0010 | <0.0010 | 0/2 | 0.0010 | <0.0010 | 0.0010 | 0/2 | 0/2 | 0.0010 | 0.0010 | 1/2
| 総水銀 | (mg/l) | <0.0005 | <0.0005 | <0.0005 | 0/2 | 0/2 | <0.0005 | <0.0005 | 0/2 | <0.0005 | <0.0005 | <0.0005 | 0/2 | 0/2 | <0.0005 | <0.0005 | 0/2
| アルキル水銀 | (mg/l)
| ＰＣＢ | (mg/l)
| ジクロロメタン | (mg/l) | <0.002 | <0.002 | <0.002 | 0/2 | 0/2 | <0.002 | <0.002 | 0/2 | <0.002 | <0.002 | <0.002 | 0/2 | 0/2 | <0.002 | <0.002 | 0/2
| 四塩化炭素 | (mg/l) | <0.0002 | <0.0002 | <0.0002 | 0/2 | 0/2 | <0.0002 | <0.0002 | 0/2 | <0.0002 | <0.0002 | <0.0002 | 0/2 | 0/2 | <0.0002 | <0.0002 | 0/2
| 1,2-ｼﾞｸﾛﾛｴﾀﾝ | (mg/l) | <0.0004 | <0.0004 | <0.0004 | 0/2 | 0/2 | <0.0004 | <0.0004 | 0/2 | <0.0004 | <0.0004 | <0.0004 | 0/2 | 0/2 | <0.0004 | <0.0004 | 0/2
| 1,1-ｼﾞｸﾛﾛｴﾁﾚﾝ | (mg/l) | <0.002 | <0.002 | <0.002 | 0/2 | 0/2 | <0.002 | <0.002 | 0/2 | <0.002 | <0.002 | <0.002 | 0/2 | 0/2 | <0.002 | <0.002 | 0/2
健 | ｼｽ-1,2-ｼﾞｸﾛﾛｴﾁﾚﾝ | (mg/l) | <0.004 | <0.004 | <0.004 | 0/2 | 0/2 | <0.004 | <0.004 | 0/2 | <0.004 | <0.004 | <0.004 | 0/2 | 0/2 | <0.004 | <0.004 | 0/2
康 | 1,1,1-ﾄﾘｸﾛﾛｴﾀﾝ | (mg/l) | <0.0005 | <0.0005 | <0.0005 | 0/2 | 0/2 | <0.0005 | <0.0005 | 0/2 | <0.0005 | <0.0005 | <0.0005 | 0/2 | 0/2 | <0.0005 | <0.0005 | 0/2
項 | 1,1,2-ﾄﾘｸﾛﾛｴﾀﾝ | (mg/l) | <0.0006 | <0.0006 | <0.0006 | 0/2 | 0/2 | <0.0006 | <0.0006 | 0/2 | <0.0006 | <0.0006 | <0.0006 | 0/2 | 0/2 | <0.0006 | <0.0006 | 0/2
目 | トリクロロエチレン | (mg/l) | <0.002 | <0.002 | <0.002 | 0/2 | 0/2 | <0.002 | <0.002 | 0/2 | <0.002 | <0.002 | <0.002 | 0/2 | 0/2 | <0.002 | <0.002 | 0/2
| テトラクロロエチレン | (mg/l) | <0.0005 | <0.0005 | <0.0005 | 0/2 | 0/2 | <0.0005 | <0.0005 | 0/2 | <0.0005 | <0.0005 | <0.0005 | 0/2 | 0/2 | <0.0005 | <0.0005 | 0/2
| 1,3-ｼﾞｸﾛﾛﾌﾟﾛﾍﾟﾝ | (mg/l)
| チウラム | (mg/l)
| シマジン | (mg/l)
| チオベンカルブ | (mg/l)
| ベンゼン | (mg/l) | <0.001 | <0.001 | <0.001 | 0/2 | 0/2 | <0.001 | <0.001 | 0/2 | <0.001 | <0.001 | <0.001 | 0/2 | 0/2 | <0.001 | <0.001 | 0/2
| セレン | (mg/l)
| ふっ素 | (mg/l) | 0.12 | 0.11 | 0.12 | 0/2 | 0/2 | 0.12 | 0.12 | 2/2 | <0.08 | <0.08 | <0.08 | 0/2 | 0/2 | <0.08 | <0.08 | 0/2
| ほう素 | (mg/l) | 0.03 | <0.02 | 0.04 | 0/2 | 0/2 | 0.03 | 0.04 | 1/2 | 0.03 | 0.02 | 0.03 | 0/2 | 0/2 | 0.03 | 0.03 | 2/2
| 硝酸性窒素及び亜硝酸性窒素 | (mg/l)
| 1,4-ジオキサン | (mg/l) | <0.005 | <0.005 | <0.005 | 0/2 | 0/2 | <0.005 | <0.005 | 0/2 | <0.005 | <0.005 | <0.005 | 0/2 | 0/2 | <0.005 | <0.005 | 0/2
| フェノール類 | (mg/l) | <0.01 | <0.01 | <0.01 | -/1 | -/1 | <0.01 | <0.01 | 0/1 | <0.01 | <0.01 | <0.01 | -/1 | -/1 | <0.01 | <0.01 | 0/1
特 | 銅 | (mg/l) | <0.01 | <0.01 | <0.01 | -/1 | -/1 | <0.01 | <0.01 | 0/1 | <0.01 | <0.01 | <0.01 | -/1 | -/1 | <0.01 | <0.01 | 0/1
殊 | 鉄（溶解性） | (mg/l)
項 | マンガン（溶解性） | (mg/l)
目 | クロム | (mg/l) | <0.02 | <0.02 | <0.02 | -/1 | -/1 | <0.02 | <0.02 | 0/1 | <0.02 | <0.02 | <0.02 | -/1 | -/1 | <0.02 | <0.02 | 0/1
| 透視度 | (cm) | 28 | 20 | >30 | -/12 | -/12 | >30 | >30 | 12/12 | 30 | 28 | >30 | -/12 | -/12 | >30 | >30 | 12/12
| アンモニア性窒素 | (mg/l)
| 亜硝酸性窒素 | (mg/l)
| 硝酸性窒素 | (mg/l)
| 全有機性窒素 | (mg/l)
| オルトりん酸性りん | (mg/l)
| ＴＯＣ | (mg/l)
そ | 塩化物イオン | (mg/l)
の | 陰イオン界面活性剤 | (mg/l)
他 | クロロフィルa | (μg/l)
項 | トリハロメタン生成能 | (mg/l)
目 | クロロホルム生成能 | (mg/l)
| ﾌﾞﾛﾓｼﾞｸﾛﾛﾒﾀﾝ生成能 | (mg/l)
| ｼﾞﾌﾞﾛﾓｸﾛﾛﾒﾀﾝ生成能 | (mg/l)
| ブロモホルム生成能 | (mg/l)
| 下層ＤＯ | (mg/l)
| 大腸菌数 | (MPN/100ml) | 30 | 20 | 40 | -/2 | -/2 | 30 | 40 | 2/2 | 220 | 40 | 400 | -/2 | -/2 | 220 | 400 | 2/2
| クロロホルム | (mg/l)
| ﾄﾗﾝｽ-1,2-ｼﾞｸﾛﾛｴﾁﾚﾝ | (mg/l)
| 1,2-ｼﾞｸﾛﾛﾌﾟﾛﾊﾟﾝ | (mg/l)
| p-ｼﾞｸﾛﾛﾍﾞﾝｾﾞﾝ | (mg/l)
| イソキサチオン | (mg/l)
| ダイアジノン | (mg/l)
| フェニトロチオン | (mg/l)
| イソプロチオラン | (mg/l)
| オキシン銅 | (mg/l)
| クロロタロニル | (mg/l)
| プロピザミド | (mg/l)
| ＥＰＮ | (mg/l)
| ジクロルボス | (mg/l)
要 | フェノブカルブ | (mg/l)
監 | イプロベンホス | (mg/l)
視 | クロルニトロフェン | (mg/l)
項 | トルエン | (mg/l)
目 | キシレン | (mg/l)
| フタル酸ジエチルヘキシル | (mg/l)
| ニッケル | (mg/l)
| モリブデン | (mg/l)
| アンチモン | (mg/l)
| 塩化ビニルモノマー | (mg/l)
| エピクロロヒドリン | (mg/l)
| 全マンガン | (mg/l)
| ウラン | (mg/l)
| フェノール | (mg/l)
| ホルムアルデヒド | (mg/l)
| 4-t-オクチルフェノール | (mg/l)
| アニリン | (mg/l)
| 2,4-ジクロロフェノール | (mg/l)

## MKSSYUEX (58)
| 2014年度 | [16 empty] | (茨城県)
水域名（類型） |  | 調査種類 | 川尻川 |  |  | () |  | 測定計画調査 |  |  | 一の瀬川 |  |  | A(ﾊ) |  | 測定計画調査
河川名 |  | 地点番号(県地点) | 川尻川 |  |  |  |  | 165511 |  |  | 一の瀬川 |  |  |  |  | 166001
測定地点名（地点統一番号） |  | 採取水層 | 大正橋 |  |  | 08-206-02 |  |  |  |  | 川中橋 |  |  | 08-066-02
調査機関名 |  | 分析担当機関 | 茨城県 |  |  | 茨城県 |  |  |  |  | 茨城県 |  |  | 茨城県
測 定 項 目 |  | (単位) | 平均 | 最小 | 最大 | ｍ/ｎ | ｘ/y | 中央値 | ７５％値 | ｋ/n | 平均 | 最小 | 最大 | ｍ/ｎ | ｘ/y | 中央値 | ７５％値 | ｋ/n
[8 empty] | 日間最小 | 日間最大 | [6 empty] | 日間最少 | 日間最大
現 | 気温 | (℃) | 18.4 | 3.9 | 34.0 | -/6 | -/6 | 18.5 | 26.8 | 6/6 | 18.9 | 5.9 | 34.0 | -/12 | -/12 | 19.1 | 23.0 | 12/12
場 | 水温 | (℃) | 16.4 | 7.5 | 25.5 | -/6 | -/6 | 16.6 | 24.0 | 6/6 | 17.5 | 4.4 | 27.7 | -/12 | -/12 | 18.1 | 22.8 | 12/12
観 | 流量 | (M3/S) | 0.01 | <0.01 | 0.03 | -/6 | -/6 | <0.01 | <0.01 | 1/6 | 0.21 | <0.01 | 0.71 | -/12 | -/12 | 0.21 | 0.29 | 9/12
測 | 全水深 | (M) | 0.97 | 0.20 | 2.10 | -/6 | -/6 | 0.60 | 2.00 | 6/6 | 0.99 | 0.20 | 1.60 | -/12 | -/12 | 1.15 | 1.30 | 12/12
項 | 透明度 | (M)
目 | 干潮時刻
満潮時刻
| ｐＨ |  | 7.9 | 7.8 | 8.1 | -/6 | -/6 | 7.9 | 8.0 | 6/6 | 7.9 | 7.7 | 8.0 | 0/12 | 0/12 | 7.9 | 7.9 | 12/12
| ＤＯ | (mg/l) | 8.5 | 4.5 | 10 | -/6 | -/6 | 9.3 | 10 | 6/6 | 9.9 | 7.8 | 12 | 0/12 | 0/12 | 10 | 11 | 12/12
| ＢＯＤ | (mg/l) | 2.1 | 1.6 | 3.0 | -/6 | -/6 | 1.9 | 2.7 | 6/6 | 1.5 | 1.1 | 2.5 | 1/12 | 1/12 | 1.4 | 1.7 | 12/12
[8 empty] | 1.6 | 3.0 | [6 empty] | 1.1 | 2.5
生 | ＣＯＤ | (mg/l) | 7.9 | 6.9 | 9.5 | -/6 | -/6 | 7.7 | 8.4 | 6/6 | 4.9 | 3.2 | 8.9 | -/12 | -/12 | 4.7 | 5.5 | 12/12
活 | [7 empty] | 6.9 | 9.5 | [6 empty] | 3.2 | 8.9
環 | ＳＳ | (mg/l) | 19 | 6 | 43 | -/6 | -/6 | 11 | 36 | 6/6 | 11 | 5 | 24 | 0/12 | 0/12 | 9 | 11 | 12/12
境 | 大腸菌群数 | (MPN/100ml) | [8 empty] | 7000 | 1700 | 17000 | 4/4 | 4/4 | 4600 | 7000 | 4/4
項 | ｎ－ヘキサン抽出物質 | (mg/l)
目 | 全窒素 | (mg/l) | [8 empty] | 3.6 | 2.3 | 4.8 | -/12 | -/12 | 4.1 | 4.2 | 12/12
| 全燐 | (mg/l) | [8 empty] | 0.10 | 0.059 | 0.15 | -/12 | -/12 | 0.10 | 0.12 | 12/12
| ノニルフェノール | (mg/l) | [8 empty] | <0.00006 | <0.00006 | <0.00006 | 0/6 | 0/6 | <0.00006 | <0.00006 | 0/6
| ＬＡＳ | (mg/l) | [8 empty] | 0.0030 | 0.0007 | 0.0094 | 0/6 | 0/6 | 0.0016 | 0.0032 | 6/6
| 全亜鉛 | (mg/l) | [8 empty] | 0.005 | <0.001 | 0.016 | 0/6 | 0/6 | 0.003 | 0.007 | 5/6
| カドミウム | (mg/l) | [8 empty] | <0.0003 | <0.0003 | <0.0003 | 0/2 | 0/2 | <0.0003 | <0.0003 | 0/2
| 全シアン | (mg/l) | [8 empty] | <0.10 | <0.10 | <0.10 | 0/2 | 0/2 | <0.10 | <0.10 | 0/2
| 鉛 | (mg/l) | [8 empty] | 0.0020 | <0.0010 | 0.0030 | 0/2 | 0/2 | 0.0020 | 0.0030 | 1/2
| 六価クロム | (mg/l) | [8 empty] | <0.0050 | <0.0050 | <0.0050 | 0/2 | 0/2 | <0.0050 | <0.0050 | 0/2
| 砒素 | (mg/l) | [8 empty] | <0.0010 | <0.0010 | <0.0010 | 0/2 | 0/2 | <0.0010 | <0.0010 | 0/2
| 総水銀 | (mg/l) | [8 empty] | <0.0005 | <0.0005 | <0.0005 | 0/2 | 0/2 | <0.0005 | <0.0005 | 0/2
| アルキル水銀 | (mg/l)
| ＰＣＢ | (mg/l)
| ジクロロメタン | (mg/l) | [8 empty] | <0.002 | <0.002 | <0.002 | 0/2 | 0/2 | <0.002 | <0.002 | 0/2
| 四塩化炭素 | (mg/l) | [8 empty] | <0.0002 | <0.0002 | <0.0002 | 0/2 | 0/2 | <0.0002 | <0.0002 | 0/2
| 1,2-ｼﾞｸﾛﾛｴﾀﾝ | (mg/l) | [8 empty] | <0.0004 | <0.0004 | <0.0004 | 0/2 | 0/2 | <0.0004 | <0.0004 | 0/2
| 1,1-ｼﾞｸﾛﾛｴﾁﾚﾝ | (mg/l) | [8 empty] | <0.002 | <0.002 | <0.002 | 0/2 | 0/2 | <0.002 | <0.002 | 0/2
健 | ｼｽ-1,2-ｼﾞｸﾛﾛｴﾁﾚﾝ | (mg/l) | [8 empty] | <0.004 | <0.004 | <0.004 | 0/2 | 0/2 | <0.004 | <0.004 | 0/2
康 | 1,1,1-ﾄﾘｸﾛﾛｴﾀﾝ | (mg/l) | [8 empty] | <0.0005 | <0.0005 | <0.0005 | 0/2 | 0/2 | <0.0005 | <0.0005 | 0/2
項 | 1,1,2-ﾄﾘｸﾛﾛｴﾀﾝ | (mg/l) | [8 empty] | <0.0006 | <0.0006 | <0.0006 | 0/2 | 0/2 | <0.0006 | <0.0006 | 0/2
目 | トリクロロエチレン | (mg/l) | [8 empty] | <0.002 | <0.002 | <0.002 | 0/2 | 0/2 | <0.002 | <0.002 | 0/2
| テトラクロロエチレン | (mg/l) | [8 empty] | <0.0005 | <0.0005 | <0.0005 | 0/2 | 0/2 | <0.0005 | <0.0005 | 0/2
| 1,3-ｼﾞｸﾛﾛﾌﾟﾛﾍﾟﾝ | (mg/l) | [8 empty] | <0.0002 | <0.0002 | <0.0002 | 0/1 | 0/1 | <0.0002 | <0.0002 | 0/1
| チウラム | (mg/l) | [8 empty] | <0.0006 | <0.0006 | <0.0006 | 0/1 | 0/1 | <0.0006 | <0.0006 | 0/1
| シマジン | (mg/l) | [8 empty] | <0.0003 | <0.0003 | <0.0003 | 0/1 | 0/1 | <0.0003 | <0.0003 | 0/1
| チオベンカルブ | (mg/l) | [8 empty] | <0.002 | <0.002 | <0.002 | 0/1 | 0/1 | <0.002 | <0.002 | 0/1
| ベンゼン | (mg/l) | [8 empty] | <0.001 | <0.001 | <0.001 | 0/2 | 0/2 | <0.001 | <0.001 | 0/2
| セレン | (mg/l)
| ふっ素 | (mg/l) | [8 empty] | <0.08 | <0.08 | <0.08 | 0/2 | 0/2 | <0.08 | <0.08 | 0/2
| ほう素 | (mg/l) | [8 empty] | <0.02 | <0.02 | <0.02 | 0/2 | 0/2 | <0.02 | <0.02 | 0/2
| 硝酸性窒素及び亜硝酸性窒素 | (mg/l)
| 1,4-ジオキサン | (mg/l) | [8 empty] | <0.005 | <0.005 | <0.005 | 0/2 | 0/2 | <0.005 | <0.005 | 0/2
| フェノール類 | (mg/l) | [8 empty] | <0.01 | <0.01 | <0.01 | -/1 | -/1 | <0.01 | <0.01 | 0/1
特 | 銅 | (mg/l) | [8 empty] | <0.01 | <0.01 | <0.01 | -/1 | -/1 | <0.01 | <0.01 | 0/1
殊 | 鉄（溶解性） | (mg/l)
項 | マンガン（溶解性） | (mg/l)
目 | クロム | (mg/l) | [8 empty] | <0.02 | <0.02 | <0.02 | -/1 | -/1 | <0.02 | <0.02 | 0/1
| 透視度 | (cm) | 24 | 12 | >30 | -/6 | -/6 | 30 | >30 | 6/6 | 30 | 28 | >30 | -/12 | -/12 | >30 | >30 | 12/12
| アンモニア性窒素 | (mg/l)
| 亜硝酸性窒素 | (mg/l)
| 硝酸性窒素 | (mg/l)
| 全有機性窒素 | (mg/l)
| オルトりん酸性りん | (mg/l)
| ＴＯＣ | (mg/l)
そ | 塩化物イオン | (mg/l)
の | 陰イオン界面活性剤 | (mg/l)
他 | クロロフィルa | (μg/l)
項 | トリハロメタン生成能 | (mg/l)
目 | クロロホルム生成能 | (mg/l)
| ﾌﾞﾛﾓｼﾞｸﾛﾛﾒﾀﾝ生成能 | (mg/l)
| ｼﾞﾌﾞﾛﾓｸﾛﾛﾒﾀﾝ生成能 | (mg/l)
| ブロモホルム生成能 | (mg/l)
| 下層ＤＯ | (mg/l)
| 大腸菌数 | (MPN/100ml) | [8 empty] | 24 | 8.0 | 40 | -/2 | -/2 | 24 | 40 | 2/2
| クロロホルム | (mg/l)
| ﾄﾗﾝｽ-1,2-ｼﾞｸﾛﾛｴﾁﾚﾝ | (mg/l)
| 1,2-ｼﾞｸﾛﾛﾌﾟﾛﾊﾟﾝ | (mg/l)
| p-ｼﾞｸﾛﾛﾍﾞﾝｾﾞﾝ | (mg/l)
| イソキサチオン | (mg/l)
| ダイアジノン | (mg/l)
| フェニトロチオン | (mg/l)
| イソプロチオラン | (mg/l)
| オキシン銅 | (mg/l)
| クロロタロニル | (mg/l)
| プロピザミド | (mg/l)
| ＥＰＮ | (mg/l)
| ジクロルボス | (mg/l)
要 | フェノブカルブ | (mg/l)
監 | イプロベンホス | (mg/l)
視 | クロルニトロフェン | (mg/l)
項 | トルエン | (mg/l)
目 | キシレン | (mg/l)
| フタル酸ジエチルヘキシル | (mg/l)
| ニッケル | (mg/l)
| モリブデン | (mg/l)
| アンチモン | (mg/l)
| 塩化ビニルモノマー | (mg/l)
| エピクロロヒドリン | (mg/l)
| 全マンガン | (mg/l)
| ウラン | (mg/l)
| フェノール | (mg/l)
| ホルムアルデヒド | (mg/l)
| 4-t-オクチルフェノール | (mg/l)
| アニリン | (mg/l)
| 2,4-ジクロロフェノール | (mg/l)

## MKSSYUEX (59)
| 2014年度 | [16 empty] | (茨城県)
水域名（類型） |  | 調査種類 | 菱木川 |  |  | A(ﾊ) |  | 測定計画調査 |  |  | 恋瀬川 |  |  | A(ﾊ) |  | 測定計画調査
河川名 |  | 地点番号(県地点) | 菱木川 |  |  |  |  | 166501 |  |  | 恋瀬川 |  |  |  |  | 167010
測定地点名（地点統一番号） |  | 採取水層 | 菱木橋 |  |  | 08-059-02 |  |  |  |  | 五輪堂橋 |  |  | 08-060-51
調査機関名 |  | 分析担当機関 | 茨城県 |  |  | 茨城県 |  |  |  |  | 茨城県 |  |  | 茨城県
測 定 項 目 |  | (単位) | 平均 | 最小 | 最大 | ｍ/ｎ | ｘ/y | 中央値 | ７５％値 | ｋ/n | 平均 | 最小 | 最大 | ｍ/ｎ | ｘ/y | 中央値 | ７５％値 | ｋ/n
[8 empty] | 日間最小 | 日間最大 | [6 empty] | 日間最少 | 日間最大
現 | 気温 | (℃) | 19.4 | 5.9 | 34.0 | -/12 | -/12 | 19.2 | 25.6 | 12/12 | 16.8 | 9.0 | 29.5 | -/6 | -/6 | 14.5 | 23.5 | 6/6
場 | 水温 | (℃) | 17.9 | 4.3 | 28.5 | -/12 | -/12 | 18.5 | 23.4 | 12/12 | 14.2 | 7.2 | 26.5 | -/6 | -/6 | 11.7 | 20.6 | 6/6
観 | 流量 | (M3/S) | 0.24 | <0.01 | 0.42 | -/12 | -/12 | 0.25 | 0.32 | 11/12 | 4.41 | 1.86 | 9.17 | -/6 | -/6 | 3.25 | 6.87 | 6/6
測 | 全水深 | (M) | 0.40 | 0.20 | 0.60 | -/12 | -/12 | 0.40 | 0.50 | 12/12 | 0.93 | 0.50 | 1.30 | -/6 | -/6 | 1.00 | 1.20 | 6/6
項 | 透明度 | (M)
目 | 干潮時刻
満潮時刻
| ｐＨ |  | 7.9 | 7.7 | 8.1 | 0/12 | 0/12 | 7.9 | 8.0 | 12/12 | 7.6 | 7.5 | 7.8 | 0/6 | 0/6 | 7.6 | 7.7 | 6/6
| ＤＯ | (mg/l) | 11 | 8.7 | 14 | 0/12 | 0/12 | 11 | 11 | 12/12 | 11 | 8.5 | 12 | 0/6 | 0/6 | 11 | 12 | 6/6
| ＢＯＤ | (mg/l) | 1.3 | <0.5 | 3.5 | 1/12 | 1/12 | 1.1 | 1.4 | 11/12 | 1.4 | 0.9 | 2.5 | 1/6 | 1/6 | 1.2 | 1.5 | 6/6
[8 empty] | <0.5 | 3.5 | [6 empty] | 0.9 | 2.5
生 | ＣＯＤ | (mg/l) | 4.0 | 1.9 | 7.6 | -/12 | -/12 | 3.5 | 4.9 | 12/12 | 2.9 | 1.9 | 4.3 | -/6 | -/6 | 2.6 | 3.8 | 6/6
活 | [7 empty] | 1.9 | 7.6 | [6 empty] | 1.9 | 4.3
環 | ＳＳ | (mg/l) | 5 | 1 | 11 | 0/12 | 0/12 | 4 | 8 | 12/12 | 6 | 3 | 12 | 0/6 | 0/6 | 4 | 8 | 6/6
境 | 大腸菌群数 | (MPN/100ml) | 4000 | 1100 | 11000 | 4/4 | 4/4 | 2000 | 2200 | 4/4
項 | ｎ－ヘキサン抽出物質 | (mg/l)
目 | 全窒素 | (mg/l) | 4.0 | 1.6 | 5.9 | -/12 | -/12 | 5.0 | 5.3 | 12/12
| 全燐 | (mg/l) | 0.042 | 0.020 | 0.068 | -/12 | -/12 | 0.043 | 0.047 | 12/12
| ノニルフェノール | (mg/l) | <0.00006 | <0.00006 | <0.00006 | 0/6 | 0/6 | <0.00006 | <0.00006 | 0/6
| ＬＡＳ | (mg/l) | 0.0081 | 0.0015 | 0.0200 | 0/6 | 0/6 | 0.0065 | 0.0110 | 6/6
| 全亜鉛 | (mg/l) | 0.011 | 0.002 | 0.024 | 0/6 | 0/6 | 0.010 | 0.012 | 6/6
| カドミウム | (mg/l) | <0.0003 | <0.0003 | <0.0003 | 0/2 | 0/2 | <0.0003 | <0.0003 | 0/2
| 全シアン | (mg/l) | <0.10 | <0.10 | <0.10 | 0/2 | 0/2 | <0.10 | <0.10 | 0/2
| 鉛 | (mg/l) | 0.0010 | <0.0010 | 0.0010 | 0/2 | 0/2 | 0.0010 | 0.0010 | 1/2
| 六価クロム | (mg/l) | <0.0050 | <0.0050 | <0.0050 | 0/2 | 0/2 | <0.0050 | <0.0050 | 0/2
| 砒素 | (mg/l) | <0.0010 | <0.0010 | <0.0010 | 0/2 | 0/2 | <0.0010 | <0.0010 | 0/2
| 総水銀 | (mg/l) | <0.0005 | <0.0005 | <0.0005 | 0/2 | 0/2 | <0.0005 | <0.0005 | 0/2
| アルキル水銀 | (mg/l)
| ＰＣＢ | (mg/l)
| ジクロロメタン | (mg/l) | <0.002 | <0.002 | <0.002 | 0/2 | 0/2 | <0.002 | <0.002 | 0/2
| 四塩化炭素 | (mg/l) | <0.0002 | <0.0002 | <0.0002 | 0/2 | 0/2 | <0.0002 | <0.0002 | 0/2
| 1,2-ｼﾞｸﾛﾛｴﾀﾝ | (mg/l) | <0.0004 | <0.0004 | <0.0004 | 0/2 | 0/2 | <0.0004 | <0.0004 | 0/2
| 1,1-ｼﾞｸﾛﾛｴﾁﾚﾝ | (mg/l) | <0.002 | <0.002 | <0.002 | 0/2 | 0/2 | <0.002 | <0.002 | 0/2
健 | ｼｽ-1,2-ｼﾞｸﾛﾛｴﾁﾚﾝ | (mg/l) | <0.004 | <0.004 | <0.004 | 0/2 | 0/2 | <0.004 | <0.004 | 0/2
康 | 1,1,1-ﾄﾘｸﾛﾛｴﾀﾝ | (mg/l) | <0.0005 | <0.0005 | <0.0005 | 0/2 | 0/2 | <0.0005 | <0.0005 | 0/2
項 | 1,1,2-ﾄﾘｸﾛﾛｴﾀﾝ | (mg/l) | <0.0006 | <0.0006 | <0.0006 | 0/2 | 0/2 | <0.0006 | <0.0006 | 0/2
目 | トリクロロエチレン | (mg/l) | <0.002 | <0.002 | <0.002 | 0/2 | 0/2 | <0.002 | <0.002 | 0/2
| テトラクロロエチレン | (mg/l) | <0.0005 | <0.0005 | <0.0005 | 0/2 | 0/2 | <0.0005 | <0.0005 | 0/2
| 1,3-ｼﾞｸﾛﾛﾌﾟﾛﾍﾟﾝ | (mg/l) | <0.0002 | <0.0002 | <0.0002 | 0/1 | 0/1 | <0.0002 | <0.0002 | 0/1
| チウラム | (mg/l) | <0.0006 | <0.0006 | <0.0006 | 0/1 | 0/1 | <0.0006 | <0.0006 | 0/1
| シマジン | (mg/l) | <0.0003 | <0.0003 | <0.0003 | 0/1 | 0/1 | <0.0003 | <0.0003 | 0/1
| チオベンカルブ | (mg/l) | <0.002 | <0.002 | <0.002 | 0/1 | 0/1 | <0.002 | <0.002 | 0/1
| ベンゼン | (mg/l) | <0.001 | <0.001 | <0.001 | 0/2 | 0/2 | <0.001 | <0.001 | 0/2
| セレン | (mg/l)
| ふっ素 | (mg/l) | <0.08 | <0.08 | <0.08 | 0/2 | 0/2 | <0.08 | <0.08 | 0/2
| ほう素 | (mg/l) | <0.02 | <0.02 | <0.02 | 0/2 | 0/2 | <0.02 | <0.02 | 0/2
| 硝酸性窒素及び亜硝酸性窒素 | (mg/l)
| 1,4-ジオキサン | (mg/l) | <0.005 | <0.005 | <0.005 | 0/2 | 0/2 | <0.005 | <0.005 | 0/2
| フェノール類 | (mg/l) | <0.01 | <0.01 | <0.01 | -/1 | -/1 | <0.01 | <0.01 | 0/1
特 | 銅 | (mg/l) | <0.01 | <0.01 | <0.01 | -/1 | -/1 | <0.01 | <0.01 | 0/1
殊 | 鉄（溶解性） | (mg/l)
項 | マンガン（溶解性） | (mg/l)
目 | クロム | (mg/l) | <0.02 | <0.02 | <0.02 | -/1 | -/1 | <0.02 | <0.02 | 0/1
| 透視度 | (cm) | >30 | >30 | >30 | -/12 | -/12 | >30 | >30 | 12/12 | >30 | >30 | >30 | -/6 | -/6 | >30 | >30 | 6/6
| アンモニア性窒素 | (mg/l)
| 亜硝酸性窒素 | (mg/l)
| 硝酸性窒素 | (mg/l)
| 全有機性窒素 | (mg/l)
| オルトりん酸性りん | (mg/l)
| ＴＯＣ | (mg/l)
そ | 塩化物イオン | (mg/l)
の | 陰イオン界面活性剤 | (mg/l)
他 | クロロフィルa | (μg/l)
項 | トリハロメタン生成能 | (mg/l)
目 | クロロホルム生成能 | (mg/l)
| ﾌﾞﾛﾓｼﾞｸﾛﾛﾒﾀﾝ生成能 | (mg/l)
| ｼﾞﾌﾞﾛﾓｸﾛﾛﾒﾀﾝ生成能 | (mg/l)
| ブロモホルム生成能 | (mg/l)
| 下層ＤＯ | (mg/l)
| 大腸菌数 | (MPN/100ml) | 32 | 4.0 | 60 | -/2 | -/2 | 32 | 60 | 2/2
| クロロホルム | (mg/l)
| ﾄﾗﾝｽ-1,2-ｼﾞｸﾛﾛｴﾁﾚﾝ | (mg/l)
| 1,2-ｼﾞｸﾛﾛﾌﾟﾛﾊﾟﾝ | (mg/l)
| p-ｼﾞｸﾛﾛﾍﾞﾝｾﾞﾝ | (mg/l)
| イソキサチオン | (mg/l)
| ダイアジノン | (mg/l)
| フェニトロチオン | (mg/l)
| イソプロチオラン | (mg/l)
| オキシン銅 | (mg/l)
| クロロタロニル | (mg/l)
| プロピザミド | (mg/l)
| ＥＰＮ | (mg/l)
| ジクロルボス | (mg/l)
要 | フェノブカルブ | (mg/l)
監 | イプロベンホス | (mg/l)
視 | クロルニトロフェン | (mg/l)
項 | トルエン | (mg/l)
目 | キシレン | (mg/l)
| フタル酸ジエチルヘキシル | (mg/l)
| ニッケル | (mg/l)
| モリブデン | (mg/l)
| アンチモン | (mg/l)
| 塩化ビニルモノマー | (mg/l)
| エピクロロヒドリン | (mg/l)
| 全マンガン | (mg/l)
| ウラン | (mg/l)
| フェノール | (mg/l)
| ホルムアルデヒド | (mg/l)
| 4-t-オクチルフェノール | (mg/l)
| アニリン | (mg/l)
| 2,4-ジクロロフェノール | (mg/l)

## MKSSYUEX (60)
| 2014年度 | [16 empty] | (茨城県)
水域名（類型） |  | 調査種類 | 恋瀬川 |  |  | A(ﾊ) |  | 測定計画調査 |  |  | 天ノ川 |  |  | () |  | 測定計画調査
河川名 |  | 地点番号(県地点) | 恋瀬川 |  |  |  |  | 167020 |  |  | 天ノ川 |  |  |  |  | 167211
測定地点名（地点統一番号） |  | 採取水層 | 平和橋 |  |  | 08-060-01 |  |  |  |  | 新治橋 |  |  | 08-207-02
調査機関名 |  | 分析担当機関 | 茨城県 |  |  | 茨城県 |  |  |  |  | 茨城県 |  |  | 茨城県
測 定 項 目 |  | (単位) | 平均 | 最小 | 最大 | ｍ/ｎ | ｘ/y | 中央値 | ７５％値 | ｋ/n | 平均 | 最小 | 最大 | ｍ/ｎ | ｘ/y | 中央値 | ７５％値 | ｋ/n
[8 empty] | 日間最小 | 日間最大 | [6 empty] | 日間最少 | 日間最大
現 | 気温 | (℃) | 18.4 | 7.8 | 29.6 | -/12 | -/12 | 18.5 | 24.0 | 12/12 | 17.4 | 9.0 | 29.6 | -/6 | -/6 | 16.0 | 24.0 | 6/6
場 | 水温 | (℃) | 16.8 | 6.2 | 28.4 | -/12 | -/12 | 16.0 | 22.3 | 12/12 | 15.3 | 8.5 | 26.6 | -/6 | -/6 | 13.1 | 21.6 | 6/6
観 | 流量 | (M3/S) | 2.73 | <0.01 | 5.96 | -/12 | -/12 | 2.23 | 3.60 | 11/12 | 0.88 | 0.60 | 1.31 | -/6 | -/6 | 0.80 | 1.16 | 6/6
測 | 全水深 | (M) | 0.82 | 0.60 | 1.20 | -/12 | -/12 | 0.80 | 0.90 | 12/12 | 0.38 | 0.20 | 0.50 | -/6 | -/6 | 0.40 | 0.50 | 6/6
項 | 透明度 | (M)
目 | 干潮時刻
満潮時刻
| ｐＨ |  | 7.7 | 7.5 | 7.9 | 0/12 | 0/12 | 7.7 | 7.8 | 12/12 | 7.9 | 7.7 | 8.0 | -/6 | -/6 | 7.9 | 8.0 | 6/6
| ＤＯ | (mg/l) | 9.7 | 7.9 | 12 | 0/12 | 0/12 | 10 | 10 | 12/12 | 10 | 8.4 | 12 | -/6 | -/6 | 11 | 12 | 6/6
| ＢＯＤ | (mg/l) | 1.9 | 1.0 | 5.3 | 2/12 | 2/12 | 1.5 | 1.8 | 12/12 | 1.1 | 0.7 | 1.9 | -/6 | -/6 | 1.0 | 1.1 | 6/6
[8 empty] | 1.0 | 5.3 | [6 empty] | 0.7 | 1.9
生 | ＣＯＤ | (mg/l) | 4.2 | 2.5 | 8.7 | -/12 | -/12 | 3.7 | 4.6 | 12/12 | 4.0 | 2.4 | 5.4 | -/6 | -/6 | 3.8 | 5.2 | 6/6
活 | [7 empty] | 2.5 | 8.7 | [6 empty] | 2.4 | 5.4
環 | ＳＳ | (mg/l) | 8 | 3 | 13 | 0/12 | 0/12 | 9 | 11 | 12/12 | 5 | 2 | 6 | -/6 | -/6 | 5 | 6 | 6/6
境 | 大腸菌群数 | (MPN/100ml) | 8100 | 2200 | 17000 | 4/4 | 4/4 | 6600 | 11000 | 4/4
項 | ｎ－ヘキサン抽出物質 | (mg/l)
目 | 全窒素 | (mg/l) | 3.3 | 1.9 | 5.2 | -/12 | -/12 | 3.2 | 3.6 | 12/12
| 全燐 | (mg/l) | 0.070 | 0.042 | 0.097 | -/12 | -/12 | 0.071 | 0.085 | 12/12
| ノニルフェノール | (mg/l) | <0.00006 | <0.00006 | <0.00006 | 0/6 | 0/6 | <0.00006 | <0.00006 | 0/6
| ＬＡＳ | (mg/l) | 0.0027 | <0.0006 | 0.0051 | 0/6 | 0/6 | 0.0021 | 0.0044 | 5/6
| 全亜鉛 | (mg/l) | 0.010 | 0.005 | 0.021 | 0/6 | 0/6 | 0.009 | 0.012 | 6/6
| カドミウム | (mg/l) | <0.0003 | <0.0003 | <0.0003 | 0/2 | 0/2 | <0.0003 | <0.0003 | 0/2
| 全シアン | (mg/l) | <0.10 | <0.10 | <0.10 | 0/2 | 0/2 | <0.10 | <0.10 | 0/2
| 鉛 | (mg/l) | 0.0010 | 0.0010 | 0.0010 | 0/2 | 0/2 | 0.0010 | 0.0010 | 2/2
| 六価クロム | (mg/l) | <0.0050 | <0.0050 | <0.0050 | 0/2 | 0/2 | <0.0050 | <0.0050 | 0/2
| 砒素 | (mg/l) | <0.0010 | <0.0010 | <0.0010 | 0/2 | 0/2 | <0.0010 | <0.0010 | 0/2
| 総水銀 | (mg/l) | <0.0005 | <0.0005 | <0.0005 | 0/2 | 0/2 | <0.0005 | <0.0005 | 0/2
| アルキル水銀 | (mg/l)
| ＰＣＢ | (mg/l)
| ジクロロメタン | (mg/l) | <0.002 | <0.002 | <0.002 | 0/2 | 0/2 | <0.002 | <0.002 | 0/2
| 四塩化炭素 | (mg/l) | <0.0002 | <0.0002 | <0.0002 | 0/2 | 0/2 | <0.0002 | <0.0002 | 0/2
| 1,2-ｼﾞｸﾛﾛｴﾀﾝ | (mg/l) | <0.0004 | <0.0004 | <0.0004 | 0/2 | 0/2 | <0.0004 | <0.0004 | 0/2
| 1,1-ｼﾞｸﾛﾛｴﾁﾚﾝ | (mg/l) | <0.002 | <0.002 | <0.002 | 0/2 | 0/2 | <0.002 | <0.002 | 0/2
健 | ｼｽ-1,2-ｼﾞｸﾛﾛｴﾁﾚﾝ | (mg/l) | <0.004 | <0.004 | <0.004 | 0/2 | 0/2 | <0.004 | <0.004 | 0/2
康 | 1,1,1-ﾄﾘｸﾛﾛｴﾀﾝ | (mg/l) | <0.0005 | <0.0005 | <0.0005 | 0/2 | 0/2 | <0.0005 | <0.0005 | 0/2
項 | 1,1,2-ﾄﾘｸﾛﾛｴﾀﾝ | (mg/l) | <0.0006 | <0.0006 | <0.0006 | 0/2 | 0/2 | <0.0006 | <0.0006 | 0/2
目 | トリクロロエチレン | (mg/l) | <0.002 | <0.002 | <0.002 | 0/2 | 0/2 | <0.002 | <0.002 | 0/2
| テトラクロロエチレン | (mg/l) | <0.0005 | <0.0005 | <0.0005 | 0/2 | 0/2 | <0.0005 | <0.0005 | 0/2
| 1,3-ｼﾞｸﾛﾛﾌﾟﾛﾍﾟﾝ | (mg/l) | <0.0002 | <0.0002 | <0.0002 | 0/1 | 0/1 | <0.0002 | <0.0002 | 0/1
| チウラム | (mg/l) | <0.0006 | <0.0006 | <0.0006 | 0/1 | 0/1 | <0.0006 | <0.0006 | 0/1
| シマジン | (mg/l) | <0.0003 | <0.0003 | <0.0003 | 0/1 | 0/1 | <0.0003 | <0.0003 | 0/1
| チオベンカルブ | (mg/l) | <0.002 | <0.002 | <0.002 | 0/1 | 0/1 | <0.002 | <0.002 | 0/1
| ベンゼン | (mg/l) | <0.001 | <0.001 | <0.001 | 0/2 | 0/2 | <0.001 | <0.001 | 0/2
| セレン | (mg/l)
| ふっ素 | (mg/l) | 0.26 | <0.08 | 0.44 | 0/2 | 0/2 | 0.26 | 0.44 | 1/2
| ほう素 | (mg/l) | <0.02 | <0.02 | <0.02 | 0/2 | 0/2 | <0.02 | <0.02 | 0/2
| 硝酸性窒素及び亜硝酸性窒素 | (mg/l) | 2.6 | 1.1 | 3.9 | 0/6 | 0/6 | 2.8 | 3.2 | 6/6
| 1,4-ジオキサン | (mg/l) | <0.005 | <0.005 | <0.005 | 0/2 | 0/2 | <0.005 | <0.005 | 0/2
| フェノール類 | (mg/l) | <0.01 | <0.01 | <0.01 | -/1 | -/1 | <0.01 | <0.01 | 0/1
特 | 銅 | (mg/l) | <0.01 | <0.01 | <0.01 | -/1 | -/1 | <0.01 | <0.01 | 0/1
殊 | 鉄（溶解性） | (mg/l)
項 | マンガン（溶解性） | (mg/l)
目 | クロム | (mg/l) | <0.02 | <0.02 | <0.02 | -/1 | -/1 | <0.02 | <0.02 | 0/1
| 透視度 | (cm) | 30 | 24 | >30 | -/12 | -/12 | >30 | >30 | 12/12 | >30 | >30 | >30 | -/6 | -/6 | >30 | >30 | 6/6
| アンモニア性窒素 | (mg/l) | 0.09 | 0.03 | 0.16 | -/6 | -/6 | 0.09 | 0.12 | 6/6
| 亜硝酸性窒素 | (mg/l) | 0.03 | 0.02 | 0.03 | -/6 | -/6 | 0.03 | 0.03 | 6/6
| 硝酸性窒素 | (mg/l) | 2.6 | 1.1 | 3.9 | -/6 | -/6 | 2.8 | 3.1 | 6/6
| 全有機性窒素 | (mg/l)
| オルトりん酸性りん | (mg/l) | 0.01 | <0.01 | 0.02 | -/6 | -/6 | 0.01 | 0.02 | 4/6
| ＴＯＣ | (mg/l)
そ | 塩化物イオン | (mg/l)
の | 陰イオン界面活性剤 | (mg/l)
他 | クロロフィルa | (μg/l)
項 | トリハロメタン生成能 | (mg/l)
目 | クロロホルム生成能 | (mg/l)
| ﾌﾞﾛﾓｼﾞｸﾛﾛﾒﾀﾝ生成能 | (mg/l)
| ｼﾞﾌﾞﾛﾓｸﾛﾛﾒﾀﾝ生成能 | (mg/l)
| ブロモホルム生成能 | (mg/l)
| 下層ＤＯ | (mg/l)
| 大腸菌数 | (MPN/100ml) | 93 | 6.0 | 180 | -/2 | -/2 | 93 | 180 | 2/2
| クロロホルム | (mg/l)
| ﾄﾗﾝｽ-1,2-ｼﾞｸﾛﾛｴﾁﾚﾝ | (mg/l)
| 1,2-ｼﾞｸﾛﾛﾌﾟﾛﾊﾟﾝ | (mg/l)
| p-ｼﾞｸﾛﾛﾍﾞﾝｾﾞﾝ | (mg/l)
| イソキサチオン | (mg/l)
| ダイアジノン | (mg/l)
| フェニトロチオン | (mg/l)
| イソプロチオラン | (mg/l)
| オキシン銅 | (mg/l)
| クロロタロニル | (mg/l)
| プロピザミド | (mg/l)
| ＥＰＮ | (mg/l)
| ジクロルボス | (mg/l)
要 | フェノブカルブ | (mg/l)
監 | イプロベンホス | (mg/l)
視 | クロルニトロフェン | (mg/l)
項 | トルエン | (mg/l)
目 | キシレン | (mg/l)
| フタル酸ジエチルヘキシル | (mg/l)
| ニッケル | (mg/l)
| モリブデン | (mg/l)
| アンチモン | (mg/l)
| 塩化ビニルモノマー | (mg/l)
| エピクロロヒドリン | (mg/l)
| 全マンガン | (mg/l)
| ウラン | (mg/l)
| フェノール | (mg/l)
| ホルムアルデヒド | (mg/l)
| 4-t-オクチルフェノール | (mg/l)
| アニリン | (mg/l)
| 2,4-ジクロロフェノール | (mg/l)

## MKSSYUEX (61)
| 2014年度 | [16 empty] | (茨城県)
水域名（類型） |  | 調査種類 | 山王川 |  |  | A(ﾊ) |  | 測定計画調査 |  |  | 中台用排水路 |  |  | () |  | 測定計画調査
河川名 |  | 地点番号(県地点) | 山王川 |  |  |  |  | 167510 |  |  | 中台用排水路 |  |  |  |  | 168010
測定地点名（地点統一番号） |  | 採取水層 | 所橋 |  |  | 08-061-01 |  |  |  |  | 川中子橋 |  |  | 08-214-01
調査機関名 |  | 分析担当機関 | 茨城県 |  |  | 茨城県 |  |  |  |  | 茨城県 |  |  | 茨城県
測 定 項 目 |  | (単位) | 平均 | 最小 | 最大 | ｍ/ｎ | ｘ/y | 中央値 | ７５％値 | ｋ/n | 平均 | 最小 | 最大 | ｍ/ｎ | ｘ/y | 中央値 | ７５％値 | ｋ/n
[8 empty] | 日間最小 | 日間最大 | [6 empty] | 日間最少 | 日間最大
現 | 気温 | (℃) | 19.0 | 7.0 | 32.9 | -/12 | -/12 | 19.3 | 24.0 | 12/12 | 19.2 | 9.0 | 32.9 | -/6 | -/6 | 19.7 | 24.0 | 6/6
場 | 水温 | (℃) | 18.5 | 7.8 | 28.0 | -/12 | -/12 | 18.1 | 22.5 | 12/12 | 17.4 | 9.0 | 28.4 | -/6 | -/6 | 16.3 | 23.6 | 6/6
観 | 流量 | (M3/S) | 0.24 | 0.05 | 0.53 | -/12 | -/12 | 0.22 | 0.26 | 12/12 | 0.19 | 0.12 | 0.23 | -/6 | -/6 | 0.21 | 0.22 | 6/6
測 | 全水深 | (M) | 0.54 | 0.40 | 0.80 | -/12 | -/12 | 0.50 | 0.60 | 12/12 | 0.57 | 0.40 | 0.70 | -/6 | -/6 | 0.60 | 0.60 | 6/6
項 | 透明度 | (M)
目 | 干潮時刻
満潮時刻
| ｐＨ |  | 8.2 | 7.8 | 8.5 | 0/12 | 0/12 | 8.2 | 8.3 | 12/12 | 7.9 | 7.6 | 7.9 | -/6 | -/6 | 7.9 | 7.9 | 6/6
| ＤＯ | (mg/l) | 11 | 10 | 15 | 0/12 | 0/12 | 11 | 12 | 12/12 | 7.2 | 4.3 | 10 | -/6 | -/6 | 7.8 | 8.1 | 6/6
| ＢＯＤ | (mg/l) | 1.5 | 0.9 | 2.3 | 1/12 | 1/12 | 1.5 | 1.8 | 12/12 | 6.0 | 4.3 | 7.3 | -/6 | -/6 | 6.3 | 7.2 | 6/6
[8 empty] | 0.9 | 2.3 | [6 empty] | 4.3 | 7.3
生 | ＣＯＤ | (mg/l) | 4.1 | 3.1 | 6.7 | -/12 | -/12 | 4.0 | 4.5 | 12/12 | 17 | 10 | 21 | -/6 | -/6 | 18 | 21 | 6/6
活 | [7 empty] | 3.1 | 6.7 | [6 empty] | 10 | 21
環 | ＳＳ | (mg/l) | 4 | 2 | 7 | 0/12 | 0/12 | 4 | 6 | 12/12 | 110 | 64 | 160 | -/6 | -/6 | 110 | 150 | 6/6
境 | 大腸菌群数 | (MPN/100ml) | 4400 | 1700 | 11000 | 4/4 | 4/4 | 2500 | 2800 | 4/4
項 | ｎ－ヘキサン抽出物質 | (mg/l)
目 | 全窒素 | (mg/l) | 3.5 | 1.9 | 4.4 | -/12 | -/12 | 3.7 | 4.0 | 12/12
| 全燐 | (mg/l) | 0.24 | 0.10 | 0.43 | -/12 | -/12 | 0.23 | 0.28 | 12/12
| ノニルフェノール | (mg/l) | <0.00006 | <0.00006 | <0.00006 | 0/6 | 0/6 | <0.00006 | <0.00006 | 0/6 | <0.00006 | <0.00006 | <0.00006 | -/2 | -/2 | <0.00006 | <0.00006 | 0/2
| ＬＡＳ | (mg/l) | 0.0104 | 0.0030 | 0.0220 | 0/6 | 0/6 | 0.0075 | 0.0180 | 6/6 | 0.0023 | 0.0016 | 0.0029 | -/2 | -/2 | 0.0023 | 0.0029 | 2/2
| 全亜鉛 | (mg/l) | 0.017 | 0.009 | 0.026 | 0/6 | 0/6 | 0.018 | 0.024 | 6/6 | 0.034 | 0.024 | 0.044 | -/2 | -/2 | 0.034 | 0.044 | 2/2
| カドミウム | (mg/l) | <0.0003 | <0.0003 | <0.0003 | 0/2 | 0/2 | <0.0003 | <0.0003 | 0/2
| 全シアン | (mg/l) | <0.10 | <0.10 | <0.10 | 0/2 | 0/2 | <0.10 | <0.10 | 0/2
| 鉛 | (mg/l) | 0.0015 | <0.0010 | 0.0020 | 0/2 | 0/2 | 0.0015 | 0.0020 | 1/2
| 六価クロム | (mg/l) | <0.0050 | <0.0050 | <0.0050 | 0/2 | 0/2 | <0.0050 | <0.0050 | 0/2
| 砒素 | (mg/l) | <0.0010 | <0.0010 | <0.0010 | 0/2 | 0/2 | <0.0010 | <0.0010 | 0/2
| 総水銀 | (mg/l) | <0.0005 | <0.0005 | <0.0005 | 0/2 | 0/2 | <0.0005 | <0.0005 | 0/2
| アルキル水銀 | (mg/l)
| ＰＣＢ | (mg/l)
| ジクロロメタン | (mg/l) | <0.002 | <0.002 | <0.002 | 0/2 | 0/2 | <0.002 | <0.002 | 0/2
| 四塩化炭素 | (mg/l) | <0.0002 | <0.0002 | <0.0002 | 0/2 | 0/2 | <0.0002 | <0.0002 | 0/2
| 1,2-ｼﾞｸﾛﾛｴﾀﾝ | (mg/l) | <0.0004 | <0.0004 | <0.0004 | 0/2 | 0/2 | <0.0004 | <0.0004 | 0/2
| 1,1-ｼﾞｸﾛﾛｴﾁﾚﾝ | (mg/l) | <0.002 | <0.002 | <0.002 | 0/2 | 0/2 | <0.002 | <0.002 | 0/2
健 | ｼｽ-1,2-ｼﾞｸﾛﾛｴﾁﾚﾝ | (mg/l) | <0.004 | <0.004 | <0.004 | 0/2 | 0/2 | <0.004 | <0.004 | 0/2
康 | 1,1,1-ﾄﾘｸﾛﾛｴﾀﾝ | (mg/l) | <0.0005 | <0.0005 | <0.0005 | 0/2 | 0/2 | <0.0005 | <0.0005 | 0/2
項 | 1,1,2-ﾄﾘｸﾛﾛｴﾀﾝ | (mg/l) | <0.0006 | <0.0006 | <0.0006 | 0/2 | 0/2 | <0.0006 | <0.0006 | 0/2
目 | トリクロロエチレン | (mg/l) | <0.002 | <0.002 | <0.002 | 0/2 | 0/2 | <0.002 | <0.002 | 0/2
| テトラクロロエチレン | (mg/l) | <0.0005 | <0.0005 | <0.0005 | 0/2 | 0/2 | <0.0005 | <0.0005 | 0/2
| 1,3-ｼﾞｸﾛﾛﾌﾟﾛﾍﾟﾝ | (mg/l)
| チウラム | (mg/l)
| シマジン | (mg/l)
| チオベンカルブ | (mg/l)
| ベンゼン | (mg/l) | <0.001 | <0.001 | <0.001 | 0/2 | 0/2 | <0.001 | <0.001 | 0/2
| セレン | (mg/l)
| ふっ素 | (mg/l) | 0.17 | <0.08 | 0.25 | 0/2 | 0/2 | 0.17 | 0.25 | 1/2
| ほう素 | (mg/l) | 0.02 | <0.02 | 0.02 | 0/2 | 0/2 | 0.02 | 0.02 | 1/2
| 硝酸性窒素及び亜硝酸性窒素 | (mg/l)
| 1,4-ジオキサン | (mg/l) | <0.005 | <0.005 | <0.005 | 0/2 | 0/2 | <0.005 | <0.005 | 0/2
| フェノール類 | (mg/l) | <0.01 | <0.01 | <0.01 | -/1 | -/1 | <0.01 | <0.01 | 0/1
特 | 銅 | (mg/l) | <0.01 | <0.01 | <0.01 | -/1 | -/1 | <0.01 | <0.01 | 0/1
殊 | 鉄（溶解性） | (mg/l)
項 | マンガン（溶解性） | (mg/l)
目 | クロム | (mg/l) | <0.02 | <0.02 | <0.02 | -/1 | -/1 | <0.02 | <0.02 | 0/1
| 透視度 | (cm) | >30 | >30 | >30 | -/12 | -/12 | >30 | >30 | 12/12 | 7 | 4 | 10 | -/6 | -/6 | 7 | 7 | 6/6
| アンモニア性窒素 | (mg/l)
| 亜硝酸性窒素 | (mg/l)
| 硝酸性窒素 | (mg/l)
| 全有機性窒素 | (mg/l)
| オルトりん酸性りん | (mg/l)
| ＴＯＣ | (mg/l)
そ | 塩化物イオン | (mg/l)
の | 陰イオン界面活性剤 | (mg/l)
他 | クロロフィルa | (μg/l)
項 | トリハロメタン生成能 | (mg/l)
目 | クロロホルム生成能 | (mg/l)
| ﾌﾞﾛﾓｼﾞｸﾛﾛﾒﾀﾝ生成能 | (mg/l)
| ｼﾞﾌﾞﾛﾓｸﾛﾛﾒﾀﾝ生成能 | (mg/l)
| ブロモホルム生成能 | (mg/l)
| 下層ＤＯ | (mg/l)
| 大腸菌数 | (MPN/100ml) | 81 | 2.0 | 160 | -/2 | -/2 | 81 | 160 | 2/2
| クロロホルム | (mg/l)
| ﾄﾗﾝｽ-1,2-ｼﾞｸﾛﾛｴﾁﾚﾝ | (mg/l)
| 1,2-ｼﾞｸﾛﾛﾌﾟﾛﾊﾟﾝ | (mg/l)
| p-ｼﾞｸﾛﾛﾍﾞﾝｾﾞﾝ | (mg/l)
| イソキサチオン | (mg/l)
| ダイアジノン | (mg/l)
| フェニトロチオン | (mg/l)
| イソプロチオラン | (mg/l)
| オキシン銅 | (mg/l)
| クロロタロニル | (mg/l)
| プロピザミド | (mg/l)
| ＥＰＮ | (mg/l)
| ジクロルボス | (mg/l)
要 | フェノブカルブ | (mg/l)
監 | イプロベンホス | (mg/l)
視 | クロルニトロフェン | (mg/l)
項 | トルエン | (mg/l)
目 | キシレン | (mg/l)
| フタル酸ジエチルヘキシル | (mg/l)
| ニッケル | (mg/l)
| モリブデン | (mg/l)
| アンチモン | (mg/l)
| 塩化ビニルモノマー | (mg/l)
| エピクロロヒドリン | (mg/l)
| 全マンガン | (mg/l)
| ウラン | (mg/l)
| フェノール | (mg/l)
| ホルムアルデヒド | (mg/l)
| 4-t-オクチルフェノール | (mg/l)
| アニリン | (mg/l)
| 2,4-ジクロロフェノール | (mg/l)

## MKSSYUEX (62)
| 2014年度 | [16 empty] | (茨城県)
水域名（類型） |  | 調査種類 | 園部川 |  |  | A(ﾊ) |  | 測定計画調査 |  |  | 園部川 |  |  | A(ﾊ) |  | 測定計画調査
河川名 |  | 地点番号(県地点) | 園部川 |  |  |  |  | 168510 |  |  | 園部川 |  |  |  |  | 168520
測定地点名（地点統一番号） |  | 採取水層 | 大谷橋 |  |  | 08-062-51 |  |  |  |  | 園部新橋 |  |  | 08-062-01
調査機関名 |  | 分析担当機関 | 茨城県 |  |  | 茨城県 |  |  |  |  | 茨城県 |  |  | 茨城県
測 定 項 目 |  | (単位) | 平均 | 最小 | 最大 | ｍ/ｎ | ｘ/y | 中央値 | ７５％値 | ｋ/n | 平均 | 最小 | 最大 | ｍ/ｎ | ｘ/y | 中央値 | ７５％値 | ｋ/n
[8 empty] | 日間最小 | 日間最大 | [6 empty] | 日間最少 | 日間最大
現 | 気温 | (℃) | 16.7 | 9.0 | 29.5 | -/6 | -/6 | 14.0 | 23.5 | 6/6 | 19.3 | 7.0 | 33.3 | -/12 | -/12 | 19.7 | 24.0 | 12/12
場 | 水温 | (℃) | 15.8 | 9.7 | 25.6 | -/6 | -/6 | 13.6 | 21.2 | 6/6 | 16.4 | 6.2 | 27.7 | -/12 | -/12 | 14.5 | 22.0 | 12/12
観 | 流量 | (M3/S) | 0.62 | 0.34 | 0.96 | -/6 | -/6 | 0.59 | 0.87 | 6/6 | 1.27 | <0.01 | 2.48 | -/12 | -/12 | 1.31 | 1.56 | 10/12
測 | 全水深 | (M) | 0.53 | 0.40 | 0.70 | -/6 | -/6 | 0.50 | 0.70 | 6/6 | 1.90 | 1.40 | 2.40 | -/12 | -/12 | 1.90 | 2.00 | 12/12
項 | 透明度 | (M)
目 | 干潮時刻
満潮時刻
| ｐＨ |  | 7.7 | 7.6 | 7.8 | 0/6 | 0/6 | 7.7 | 7.8 | 6/6 | 7.8 | 7.6 | 7.9 | 0/12 | 0/12 | 7.8 | 7.8 | 12/12
| ＤＯ | (mg/l) | 9.8 | 8.4 | 11 | 0/6 | 0/6 | 10 | 11 | 6/6 | 9.1 | 7.0 | 11 | 2/12 | 2/12 | 9.9 | 10 | 12/12
| ＢＯＤ | (mg/l) | 1.6 | 1.1 | 3.3 | 1/6 | 1/6 | 1.3 | 1.4 | 6/6 | 1.8 | 0.7 | 3.7 | 2/12 | 2/12 | 1.7 | 1.8 | 12/12
[8 empty] | 1.1 | 3.3 | [6 empty] | 0.7 | 3.7
生 | ＣＯＤ | (mg/l) | 3.4 | 2.0 | 5.0 | -/6 | -/6 | 3.0 | 4.9 | 6/6 | 4.5 | 2.6 | 8.2 | -/12 | -/12 | 3.9 | 5.4 | 12/12
活 | [7 empty] | 2.0 | 5.0 | [6 empty] | 2.6 | 8.2
環 | ＳＳ | (mg/l) | 4 | 2 | 10 | 0/6 | 0/6 | 4 | 4 | 6/6 | 7 | 3 | 12 | 0/12 | 0/12 | 7 | 9 | 12/12
境 | 大腸菌群数 | (MPN/100ml) | [8 empty] | 5300 | 1100 | 11000 | 4/4 | 4/4 | 4600 | 7000 | 4/4
項 | ｎ－ヘキサン抽出物質 | (mg/l)
目 | 全窒素 | (mg/l) | [8 empty] | 5.3 | 2.5 | 7.2 | -/12 | -/12 | 5.9 | 6.2 | 12/12
| 全燐 | (mg/l) | [8 empty] | 0.10 | 0.072 | 0.16 | -/12 | -/12 | 0.10 | 0.11 | 12/12
| ノニルフェノール | (mg/l) | [8 empty] | <0.00006 | <0.00006 | <0.00006 | 0/6 | 0/6 | <0.00006 | <0.00006 | 0/6
| ＬＡＳ | (mg/l) | [8 empty] | 0.0114 | 0.0032 | 0.0180 | 0/6 | 0/6 | 0.0115 | 0.0170 | 6/6
| 全亜鉛 | (mg/l) | [8 empty] | 0.010 | 0.004 | 0.022 | 0/6 | 0/6 | 0.005 | 0.018 | 6/6
| カドミウム | (mg/l) | [8 empty] | <0.0003 | <0.0003 | <0.0003 | 0/2 | 0/2 | <0.0003 | <0.0003 | 0/2
| 全シアン | (mg/l) | [8 empty] | <0.10 | <0.10 | <0.10 | 0/2 | 0/2 | <0.10 | <0.10 | 0/2
| 鉛 | (mg/l) | [8 empty] | 0.0015 | <0.0010 | 0.0020 | 0/2 | 0/2 | 0.0015 | 0.0020 | 1/2
| 六価クロム | (mg/l) | [8 empty] | <0.0050 | <0.0050 | <0.0050 | 0/2 | 0/2 | <0.0050 | <0.0050 | 0/2
| 砒素 | (mg/l) | [8 empty] | <0.0010 | <0.0010 | <0.0010 | 0/2 | 0/2 | <0.0010 | <0.0010 | 0/2
| 総水銀 | (mg/l) | [8 empty] | <0.0005 | <0.0005 | <0.0005 | 0/2 | 0/2 | <0.0005 | <0.0005 | 0/2
| アルキル水銀 | (mg/l)
| ＰＣＢ | (mg/l)
| ジクロロメタン | (mg/l) | [8 empty] | <0.002 | <0.002 | <0.002 | 0/2 | 0/2 | <0.002 | <0.002 | 0/2
| 四塩化炭素 | (mg/l) | [8 empty] | <0.0002 | <0.0002 | <0.0002 | 0/2 | 0/2 | <0.0002 | <0.0002 | 0/2
| 1,2-ｼﾞｸﾛﾛｴﾀﾝ | (mg/l) | [8 empty] | <0.0004 | <0.0004 | <0.0004 | 0/2 | 0/2 | <0.0004 | <0.0004 | 0/2
| 1,1-ｼﾞｸﾛﾛｴﾁﾚﾝ | (mg/l) | [8 empty] | <0.002 | <0.002 | <0.002 | 0/2 | 0/2 | <0.002 | <0.002 | 0/2
健 | ｼｽ-1,2-ｼﾞｸﾛﾛｴﾁﾚﾝ | (mg/l) | [8 empty] | <0.004 | <0.004 | <0.004 | 0/2 | 0/2 | <0.004 | <0.004 | 0/2
康 | 1,1,1-ﾄﾘｸﾛﾛｴﾀﾝ | (mg/l) | [8 empty] | <0.0005 | <0.0005 | <0.0005 | 0/2 | 0/2 | <0.0005 | <0.0005 | 0/2
項 | 1,1,2-ﾄﾘｸﾛﾛｴﾀﾝ | (mg/l) | [8 empty] | <0.0006 | <0.0006 | <0.0006 | 0/2 | 0/2 | <0.0006 | <0.0006 | 0/2
目 | トリクロロエチレン | (mg/l) | [8 empty] | <0.002 | <0.002 | <0.002 | 0/2 | 0/2 | <0.002 | <0.002 | 0/2
| テトラクロロエチレン | (mg/l) | [8 empty] | <0.0005 | <0.0005 | <0.0005 | 0/2 | 0/2 | <0.0005 | <0.0005 | 0/2
| 1,3-ｼﾞｸﾛﾛﾌﾟﾛﾍﾟﾝ | (mg/l) | [8 empty] | <0.0002 | <0.0002 | <0.0002 | 0/1 | 0/1 | <0.0002 | <0.0002 | 0/1
| チウラム | (mg/l) | [8 empty] | <0.0006 | <0.0006 | <0.0006 | 0/1 | 0/1 | <0.0006 | <0.0006 | 0/1
| シマジン | (mg/l) | [8 empty] | <0.0003 | <0.0003 | <0.0003 | 0/1 | 0/1 | <0.0003 | <0.0003 | 0/1
| チオベンカルブ | (mg/l) | [8 empty] | <0.002 | <0.002 | <0.002 | 0/1 | 0/1 | <0.002 | <0.002 | 0/1
| ベンゼン | (mg/l) | [8 empty] | <0.001 | <0.001 | <0.001 | 0/2 | 0/2 | <0.001 | <0.001 | 0/2
| セレン | (mg/l) | [8 empty] | <0.001 | <0.001 | <0.001 | 0/2 | 0/2 | <0.001 | <0.001 | 0/2
| ふっ素 | (mg/l) | [8 empty] | <0.08 | <0.08 | <0.08 | 0/2 | 0/2 | <0.08 | <0.08 | 0/2
| ほう素 | (mg/l) | [8 empty] | <0.02 | <0.02 | <0.02 | 0/2 | 0/2 | <0.02 | <0.02 | 0/2
| 硝酸性窒素及び亜硝酸性窒素 | (mg/l) | [8 empty] | 4.5 | 2.0 | 6.2 | 0/6 | 0/6 | 5.1 | 5.7 | 6/6
| 1,4-ジオキサン | (mg/l) | [8 empty] | <0.005 | <0.005 | <0.005 | 0/2 | 0/2 | <0.005 | <0.005 | 0/2
| フェノール類 | (mg/l) | [8 empty] | <0.01 | <0.01 | <0.01 | -/1 | -/1 | <0.01 | <0.01 | 0/1
特 | 銅 | (mg/l) | [8 empty] | <0.01 | <0.01 | <0.01 | -/1 | -/1 | <0.01 | <0.01 | 0/1
殊 | 鉄（溶解性） | (mg/l)
項 | マンガン（溶解性） | (mg/l)
目 | クロム | (mg/l) | [8 empty] | <0.02 | <0.02 | <0.02 | -/1 | -/1 | <0.02 | <0.02 | 0/1
| 透視度 | (cm) | >30 | >30 | >30 | -/6 | -/6 | >30 | >30 | 6/6 | >30 | >30 | >30 | -/12 | -/12 | >30 | >30 | 12/12
| アンモニア性窒素 | (mg/l) | [8 empty] | 0.15 | 0.09 | 0.21 | -/6 | -/6 | 0.16 | 0.18 | 6/6
| 亜硝酸性窒素 | (mg/l) | [8 empty] | 0.06 | 0.04 | 0.07 | -/6 | -/6 | 0.06 | 0.06 | 6/6
| 硝酸性窒素 | (mg/l) | [8 empty] | 4.5 | 1.9 | 6.1 | -/6 | -/6 | 5.0 | 5.6 | 6/6
| 全有機性窒素 | (mg/l)
| オルトりん酸性りん | (mg/l) | [8 empty] | 0.03 | 0.01 | 0.04 | -/6 | -/6 | 0.04 | 0.04 | 6/6
| ＴＯＣ | (mg/l)
そ | 塩化物イオン | (mg/l)
の | 陰イオン界面活性剤 | (mg/l)
他 | クロロフィルa | (μg/l)
項 | トリハロメタン生成能 | (mg/l)
目 | クロロホルム生成能 | (mg/l)
| ﾌﾞﾛﾓｼﾞｸﾛﾛﾒﾀﾝ生成能 | (mg/l)
| ｼﾞﾌﾞﾛﾓｸﾛﾛﾒﾀﾝ生成能 | (mg/l)
| ブロモホルム生成能 | (mg/l)
| 下層ＤＯ | (mg/l)
| 大腸菌数 | (MPN/100ml) | [8 empty] | 53 | 6.0 | 100 | -/2 | -/2 | 53 | 100 | 2/2
| クロロホルム | (mg/l)
| ﾄﾗﾝｽ-1,2-ｼﾞｸﾛﾛｴﾁﾚﾝ | (mg/l)
| 1,2-ｼﾞｸﾛﾛﾌﾟﾛﾊﾟﾝ | (mg/l)
| p-ｼﾞｸﾛﾛﾍﾞﾝｾﾞﾝ | (mg/l)
| イソキサチオン | (mg/l)
| ダイアジノン | (mg/l)
| フェニトロチオン | (mg/l)
| イソプロチオラン | (mg/l)
| オキシン銅 | (mg/l)
| クロロタロニル | (mg/l)
| プロピザミド | (mg/l)
| ＥＰＮ | (mg/l)
| ジクロルボス | (mg/l)
要 | フェノブカルブ | (mg/l)
監 | イプロベンホス | (mg/l)
視 | クロルニトロフェン | (mg/l)
項 | トルエン | (mg/l)
目 | キシレン | (mg/l)
| フタル酸ジエチルヘキシル | (mg/l)
| ニッケル | (mg/l)
| モリブデン | (mg/l)
| アンチモン | (mg/l)
| 塩化ビニルモノマー | (mg/l)
| エピクロロヒドリン | (mg/l)
| 全マンガン | (mg/l)
| ウラン | (mg/l)
| フェノール | (mg/l)
| ホルムアルデヒド | (mg/l)
| 4-t-オクチルフェノール | (mg/l)
| アニリン | (mg/l)
| 2,4-ジクロロフェノール | (mg/l)

## MKSSYUEX (63)
| 2014年度 | [16 empty] | (茨城県)
水域名（類型） |  | 調査種類 | 梶無川 |  |  | A(ﾊ) |  | 測定計画調査 |  |  | 城下川 |  |  | () |  | 測定計画調査
河川名 |  | 地点番号(県地点) | 梶無川 |  |  |  |  | 169001 |  |  | 城下川 |  |  |  |  | 169510
測定地点名（地点統一番号） |  | 採取水層 | 上宿橋 |  |  | 08-063-02 |  |  |  |  | 鯉千疋橋 |  |  | 08-208-01
調査機関名 |  | 分析担当機関 | 茨城県 |  |  | 茨城県 |  |  |  |  | 茨城県 |  |  | 茨城県
測 定 項 目 |  | (単位) | 平均 | 最小 | 最大 | ｍ/ｎ | ｘ/y | 中央値 | ７５％値 | ｋ/n | 平均 | 最小 | 最大 | ｍ/ｎ | ｘ/y | 中央値 | ７５％値 | ｋ/n
[8 empty] | 日間最小 | 日間最大 | [6 empty] | 日間最少 | 日間最大
現 | 気温 | (℃) | 19.3 | 7.0 | 33.3 | -/12 | -/12 | 20.0 | 24.0 | 12/12 | 17.5 | 2.6 | 34.0 | -/6 | -/6 | 17.5 | 24.1 | 6/6
場 | 水温 | (℃) | 17.3 | 7.3 | 28.2 | -/12 | -/12 | 16.8 | 22.0 | 12/12 | 17.5 | 7.8 | 31.5 | -/6 | -/6 | 16.1 | 24.0 | 6/6
観 | 流量 | (M3/S) | 0.37 | <0.01 | 0.74 | -/12 | -/12 | 0.36 | 0.44 | 10/12 | 0.03 | <0.01 | 0.10 | -/6 | -/6 | <0.01 | 0.04 | 2/6
測 | 全水深 | (M) | 0.60 | 0.40 | 0.80 | -/12 | -/12 | 0.60 | 0.70 | 12/12 | 0.92 | 0.60 | 1.30 | -/6 | -/6 | 0.80 | 1.30 | 6/6
項 | 透明度 | (M)
目 | 干潮時刻
満潮時刻
| ｐＨ |  | 7.9 | 7.8 | 8.2 | 0/12 | 0/12 | 7.9 | 8.0 | 12/12 | 7.9 | 7.6 | 8.0 | -/6 | -/6 | 7.9 | 8.0 | 6/6
| ＤＯ | (mg/l) | 10 | 8.3 | 12 | 0/12 | 0/12 | 10 | 11 | 12/12 | 9.0 | 7.9 | 10 | -/6 | -/6 | 9.1 | 9.8 | 6/6
| ＢＯＤ | (mg/l) | 1.6 | <0.5 | 2.5 | 2/12 | 2/12 | 1.7 | 1.8 | 11/12 | 1.8 | 0.6 | 3.0 | -/6 | -/6 | 2.0 | 2.4 | 6/6
[8 empty] | <0.5 | 2.5 | [6 empty] | 0.6 | 3.0
生 | ＣＯＤ | (mg/l) | 4.6 | 2.2 | 8.5 | -/12 | -/12 | 3.7 | 6.1 | 12/12 | 5.7 | 3.9 | 7.7 | -/6 | -/6 | 5.6 | 5.9 | 6/6
活 | [7 empty] | 2.2 | 8.5 | [6 empty] | 3.9 | 7.7
環 | ＳＳ | (mg/l) | 8 | 3 | 17 | 0/12 | 0/12 | 7 | 9 | 12/12 | 8 | 3 | 12 | -/6 | -/6 | 9 | 9 | 6/6
境 | 大腸菌群数 | (MPN/100ml) | 3200 | 1100 | 7900 | 4/4 | 4/4 | 1800 | 2200 | 4/4
項 | ｎ－ヘキサン抽出物質 | (mg/l)
目 | 全窒素 | (mg/l) | 5.7 | 3.7 | 7.6 | -/12 | -/12 | 6.4 | 6.5 | 12/12
| 全燐 | (mg/l) | 0.065 | 0.043 | 0.10 | -/12 | -/12 | 0.054 | 0.080 | 12/12
| ノニルフェノール | (mg/l) | <0.00006 | <0.00006 | <0.00006 | 0/6 | 0/6 | <0.00006 | <0.00006 | 0/6
| ＬＡＳ | (mg/l) | 0.0051 | 0.0019 | 0.0086 | 0/6 | 0/6 | 0.0050 | 0.0079 | 6/6
| 全亜鉛 | (mg/l) | 0.007 | 0.004 | 0.014 | 0/6 | 0/6 | 0.007 | 0.007 | 6/6
| カドミウム | (mg/l)
| 全シアン | (mg/l)
| 鉛 | (mg/l)
| 六価クロム | (mg/l)
| 砒素 | (mg/l)
| 総水銀 | (mg/l)
| アルキル水銀 | (mg/l)
| ＰＣＢ | (mg/l)
| ジクロロメタン | (mg/l) | <0.002 | <0.002 | <0.002 | 0/2 | 0/2 | <0.002 | <0.002 | 0/2
| 四塩化炭素 | (mg/l) | <0.0002 | <0.0002 | <0.0002 | 0/2 | 0/2 | <0.0002 | <0.0002 | 0/2
| 1,2-ｼﾞｸﾛﾛｴﾀﾝ | (mg/l) | <0.0004 | <0.0004 | <0.0004 | 0/2 | 0/2 | <0.0004 | <0.0004 | 0/2
| 1,1-ｼﾞｸﾛﾛｴﾁﾚﾝ | (mg/l) | <0.002 | <0.002 | <0.002 | 0/2 | 0/2 | <0.002 | <0.002 | 0/2
健 | ｼｽ-1,2-ｼﾞｸﾛﾛｴﾁﾚﾝ | (mg/l) | <0.004 | <0.004 | <0.004 | 0/2 | 0/2 | <0.004 | <0.004 | 0/2
康 | 1,1,1-ﾄﾘｸﾛﾛｴﾀﾝ | (mg/l) | <0.0005 | <0.0005 | <0.0005 | 0/2 | 0/2 | <0.0005 | <0.0005 | 0/2
項 | 1,1,2-ﾄﾘｸﾛﾛｴﾀﾝ | (mg/l) | <0.0006 | <0.0006 | <0.0006 | 0/2 | 0/2 | <0.0006 | <0.0006 | 0/2
目 | トリクロロエチレン | (mg/l) | <0.002 | <0.002 | <0.002 | 0/2 | 0/2 | <0.002 | <0.002 | 0/2
| テトラクロロエチレン | (mg/l) | <0.0005 | <0.0005 | <0.0005 | 0/2 | 0/2 | <0.0005 | <0.0005 | 0/2
| 1,3-ｼﾞｸﾛﾛﾌﾟﾛﾍﾟﾝ | (mg/l) | <0.0002 | <0.0002 | <0.0002 | 0/1 | 0/1 | <0.0002 | <0.0002 | 0/1
| チウラム | (mg/l) | <0.0006 | <0.0006 | <0.0006 | 0/1 | 0/1 | <0.0006 | <0.0006 | 0/1
| シマジン | (mg/l) | <0.0003 | <0.0003 | <0.0003 | 0/1 | 0/1 | <0.0003 | <0.0003 | 0/1
| チオベンカルブ | (mg/l) | <0.002 | <0.002 | <0.002 | 0/1 | 0/1 | <0.002 | <0.002 | 0/1
| ベンゼン | (mg/l) | <0.001 | <0.001 | <0.001 | 0/2 | 0/2 | <0.001 | <0.001 | 0/2
| セレン | (mg/l)
| ふっ素 | (mg/l)
| ほう素 | (mg/l)
| 硝酸性窒素及び亜硝酸性窒素 | (mg/l) | 5.8 | 5.7 | 5.8 | 0/2 | 0/2 | 5.8 | 5.8 | 2/2
| 1,4-ジオキサン | (mg/l) | <0.005 | <0.005 | <0.005 | 0/2 | 0/2 | <0.005 | <0.005 | 0/2
| フェノール類 | (mg/l)
特 | 銅 | (mg/l)
殊 | 鉄（溶解性） | (mg/l)
項 | マンガン（溶解性） | (mg/l)
目 | クロム | (mg/l)
| 透視度 | (cm) | 30 | 30 | >30 | -/12 | -/12 | >30 | >30 | 12/12 | 29 | 23 | >30 | -/6 | -/6 | >30 | >30 | 6/6
| アンモニア性窒素 | (mg/l)
| 亜硝酸性窒素 | (mg/l) | 0.03 | 0.03 | 0.03 | -/2 | -/2 | 0.03 | 0.03 | 2/2
| 硝酸性窒素 | (mg/l) | 5.8 | 5.7 | 5.8 | -/2 | -/2 | 5.8 | 5.8 | 2/2
| 全有機性窒素 | (mg/l)
| オルトりん酸性りん | (mg/l)
| ＴＯＣ | (mg/l)
そ | 塩化物イオン | (mg/l)
の | 陰イオン界面活性剤 | (mg/l)
他 | クロロフィルa | (μg/l)
項 | トリハロメタン生成能 | (mg/l)
目 | クロロホルム生成能 | (mg/l)
| ﾌﾞﾛﾓｼﾞｸﾛﾛﾒﾀﾝ生成能 | (mg/l)
| ｼﾞﾌﾞﾛﾓｸﾛﾛﾒﾀﾝ生成能 | (mg/l)
| ブロモホルム生成能 | (mg/l)
| 下層ＤＯ | (mg/l)
| 大腸菌数 | (MPN/100ml) | 31 | 2.0 | 60 | -/2 | -/2 | 31 | 60 | 2/2
| クロロホルム | (mg/l)
| ﾄﾗﾝｽ-1,2-ｼﾞｸﾛﾛｴﾁﾚﾝ | (mg/l)
| 1,2-ｼﾞｸﾛﾛﾌﾟﾛﾊﾟﾝ | (mg/l)
| p-ｼﾞｸﾛﾛﾍﾞﾝｾﾞﾝ | (mg/l)
| イソキサチオン | (mg/l)
| ダイアジノン | (mg/l)
| フェニトロチオン | (mg/l)
| イソプロチオラン | (mg/l)
| オキシン銅 | (mg/l)
| クロロタロニル | (mg/l)
| プロピザミド | (mg/l)
| ＥＰＮ | (mg/l)
| ジクロルボス | (mg/l)
要 | フェノブカルブ | (mg/l)
監 | イプロベンホス | (mg/l)
視 | クロルニトロフェン | (mg/l)
項 | トルエン | (mg/l)
目 | キシレン | (mg/l)
| フタル酸ジエチルヘキシル | (mg/l)
| ニッケル | (mg/l)
| モリブデン | (mg/l)
| アンチモン | (mg/l)
| 塩化ビニルモノマー | (mg/l)
| エピクロロヒドリン | (mg/l)
| 全マンガン | (mg/l)
| ウラン | (mg/l)
| フェノール | (mg/l)
| ホルムアルデヒド | (mg/l)
| 4-t-オクチルフェノール | (mg/l)
| アニリン | (mg/l)
| 2,4-ジクロロフェノール | (mg/l)

## MKSSYUEX (64)
| 2014年度 | [16 empty] | (茨城県)
水域名（類型） |  | 調査種類 | 雁通川 |  |  | A(ﾊ) |  | 測定計画調査 |  |  | 蔵川 |  |  | A(ﾊ) |  | 測定計画調査
河川名 |  | 地点番号(県地点) | 雁通川 |  |  |  |  | 171001 |  |  | 蔵川 |  |  |  |  | 172010
測定地点名（地点統一番号） |  | 採取水層 | ＪＡ横橋 |  |  | 08-078-02 |  |  |  |  | 蔵川橋 |  |  | 08-077-01
調査機関名 |  | 分析担当機関 | 茨城県 |  |  | 茨城県 |  |  |  |  | 茨城県 |  |  | 茨城県
測 定 項 目 |  | (単位) | 平均 | 最小 | 最大 | ｍ/ｎ | ｘ/y | 中央値 | ７５％値 | ｋ/n | 平均 | 最小 | 最大 | ｍ/ｎ | ｘ/y | 中央値 | ７５％値 | ｋ/n
[8 empty] | 日間最小 | 日間最大 | [6 empty] | 日間最少 | 日間最大
現 | 気温 | (℃) | 19.0 | 8.2 | 32.5 | -/12 | -/12 | 16.8 | 26.0 | 12/12 | 18.8 | 8.2 | 32.5 | -/12 | -/12 | 16.5 | 26.0 | 12/12
場 | 水温 | (℃) | 18.3 | 7.8 | 29.2 | -/12 | -/12 | 16.6 | 23.0 | 12/12 | 17.2 | 7.8 | 28.1 | -/12 | -/12 | 15.3 | 21.4 | 12/12
観 | 流量 | (M3/S) | 0.09 | 0.04 | 0.19 | -/12 | -/12 | 0.09 | 0.10 | 12/12 | 0.14 | <0.01 | 0.24 | -/12 | -/12 | 0.15 | 0.18 | 11/12
測 | 全水深 | (M) | 0.11 | 0.10 | 0.20 | -/12 | -/12 | 0.10 | 0.10 | 12/12 | 0.52 | 0.20 | 1.20 | -/12 | -/12 | 0.50 | 0.50 | 12/12
項 | 透明度 | (M)
目 | 干潮時刻
満潮時刻
| ｐＨ |  | 7.9 | 7.7 | 8.1 | 0/12 | 0/12 | 7.9 | 7.9 | 12/12 | 7.8 | 7.6 | 7.9 | 0/12 | 0/12 | 7.8 | 7.8 | 12/12
| ＤＯ | (mg/l) | 9.4 | 7.4 | 11 | 1/12 | 1/12 | 9.7 | 10 | 12/12 | 9.5 | 7.2 | 12 | 2/12 | 2/12 | 9.8 | 10 | 12/12
| ＢＯＤ | (mg/l) | 1.5 | 0.7 | 2.8 | 2/12 | 2/12 | 1.5 | 1.8 | 12/12 | 1.4 | 0.8 | 2.1 | 1/12 | 1/12 | 1.4 | 1.9 | 12/12
[8 empty] | 0.7 | 2.8 | [6 empty] | 0.8 | 2.1
生 | ＣＯＤ | (mg/l) | 4.5 | 2.3 | 9.5 | -/12 | -/12 | 3.8 | 6.1 | 12/12 | 4.7 | 2.2 | 8.6 | -/12 | -/12 | 4.6 | 5.2 | 12/12
活 | [7 empty] | 2.3 | 9.5 | [6 empty] | 2.2 | 8.6
環 | ＳＳ | (mg/l) | 13 | 2 | 40 | 2/12 | 2/12 | 10 | 15 | 12/12 | 14 | 4 | 28 | 1/12 | 1/12 | 12 | 21 | 12/12
境 | 大腸菌群数 | (MPN/100ml) | 9200 | 1700 | 22000 | 4/4 | 4/4 | 6600 | 11000 | 4/4 | 5200 | 2200 | 14000 | 4/4 | 4/4 | 2200 | 2200 | 4/4
項 | ｎ－ヘキサン抽出物質 | (mg/l)
目 | 全窒素 | (mg/l) | 2.7 | 1.7 | 3.8 | -/12 | -/12 | 2.8 | 3.0 | 12/12 | 4.1 | 2.8 | 5.0 | -/12 | -/12 | 4.3 | 4.7 | 12/12
| 全燐 | (mg/l) | 0.069 | 0.042 | 0.11 | -/12 | -/12 | 0.053 | 0.10 | 12/12 | 0.067 | 0.037 | 0.10 | -/12 | -/12 | 0.064 | 0.087 | 12/12
| ノニルフェノール | (mg/l) | <0.00006 | <0.00006 | <0.00006 | 0/6 | 0/6 | <0.00006 | <0.00006 | 0/6 | <0.00006 | <0.00006 | <0.00006 | 0/6 | 0/6 | <0.00006 | <0.00006 | 0/6
| ＬＡＳ | (mg/l) | 0.0244 | 0.0054 | 0.0660 | 1/6 | 1/6 | 0.0130 | 0.0400 | 6/6 | 0.0075 | 0.0025 | 0.0130 | 0/6 | 0/6 | 0.0072 | 0.0082 | 6/6
| 全亜鉛 | (mg/l) | 0.009 | 0.004 | 0.015 | 0/6 | 0/6 | 0.008 | 0.010 | 6/6 | 0.009 | 0.003 | 0.015 | 0/6 | 0/6 | 0.011 | 0.012 | 6/6
| カドミウム | (mg/l)
| 全シアン | (mg/l)
| 鉛 | (mg/l)
| 六価クロム | (mg/l)
| 砒素 | (mg/l)
| 総水銀 | (mg/l)
| アルキル水銀 | (mg/l)
| ＰＣＢ | (mg/l)
| ジクロロメタン | (mg/l)
| 四塩化炭素 | (mg/l)
| 1,2-ｼﾞｸﾛﾛｴﾀﾝ | (mg/l)
| 1,1-ｼﾞｸﾛﾛｴﾁﾚﾝ | (mg/l)
健 | ｼｽ-1,2-ｼﾞｸﾛﾛｴﾁﾚﾝ | (mg/l)
康 | 1,1,1-ﾄﾘｸﾛﾛｴﾀﾝ | (mg/l)
項 | 1,1,2-ﾄﾘｸﾛﾛｴﾀﾝ | (mg/l)
目 | トリクロロエチレン | (mg/l)
| テトラクロロエチレン | (mg/l)
| 1,3-ｼﾞｸﾛﾛﾌﾟﾛﾍﾟﾝ | (mg/l)
| チウラム | (mg/l)
| シマジン | (mg/l)
| チオベンカルブ | (mg/l)
| ベンゼン | (mg/l)
| セレン | (mg/l)
| ふっ素 | (mg/l)
| ほう素 | (mg/l)
| 硝酸性窒素及び亜硝酸性窒素 | (mg/l) | [8 empty] | 3.5 | 3.3 | 3.7 | 0/2 | 0/2 | 3.5 | 3.7 | 2/2
| 1,4-ジオキサン | (mg/l) | <0.005 | <0.005 | <0.005 | 0/2 | 0/2 | <0.005 | <0.005 | 0/2 | <0.005 | <0.005 | <0.005 | 0/2 | 0/2 | <0.005 | <0.005 | 0/2
| フェノール類 | (mg/l)
特 | 銅 | (mg/l)
殊 | 鉄（溶解性） | (mg/l)
項 | マンガン（溶解性） | (mg/l)
目 | クロム | (mg/l)
| 透視度 | (cm) | 29 | 20 | >30 | -/12 | -/12 | 30 | >30 | 12/12 | 29 | 21 | >30 | -/12 | -/12 | >30 | >30 | 12/12
| アンモニア性窒素 | (mg/l)
| 亜硝酸性窒素 | (mg/l) | [8 empty] | 0.03 | 0.03 | 0.03 | -/2 | -/2 | 0.03 | 0.03 | 2/2
| 硝酸性窒素 | (mg/l) | [8 empty] | 3.5 | 3.3 | 3.7 | -/2 | -/2 | 3.5 | 3.7 | 2/2
| 全有機性窒素 | (mg/l)
| オルトりん酸性りん | (mg/l)
| ＴＯＣ | (mg/l)
そ | 塩化物イオン | (mg/l)
の | 陰イオン界面活性剤 | (mg/l)
他 | クロロフィルa | (μg/l)
項 | トリハロメタン生成能 | (mg/l)
目 | クロロホルム生成能 | (mg/l)
| ﾌﾞﾛﾓｼﾞｸﾛﾛﾒﾀﾝ生成能 | (mg/l)
| ｼﾞﾌﾞﾛﾓｸﾛﾛﾒﾀﾝ生成能 | (mg/l)
| ブロモホルム生成能 | (mg/l)
| 下層ＤＯ | (mg/l)
| 大腸菌数 | (MPN/100ml) | 70 | 20 | 120 | -/2 | -/2 | 70 | 120 | 2/2 | 110 | 30 | 180 | -/2 | -/2 | 110 | 180 | 2/2
| クロロホルム | (mg/l)
| ﾄﾗﾝｽ-1,2-ｼﾞｸﾛﾛｴﾁﾚﾝ | (mg/l)
| 1,2-ｼﾞｸﾛﾛﾌﾟﾛﾊﾟﾝ | (mg/l)
| p-ｼﾞｸﾛﾛﾍﾞﾝｾﾞﾝ | (mg/l)
| イソキサチオン | (mg/l)
| ダイアジノン | (mg/l)
| フェニトロチオン | (mg/l)
| イソプロチオラン | (mg/l)
| オキシン銅 | (mg/l)
| クロロタロニル | (mg/l)
| プロピザミド | (mg/l)
| ＥＰＮ | (mg/l)
| ジクロルボス | (mg/l)
要 | フェノブカルブ | (mg/l)
監 | イプロベンホス | (mg/l)
視 | クロルニトロフェン | (mg/l)
項 | トルエン | (mg/l)
目 | キシレン | (mg/l)
| フタル酸ジエチルヘキシル | (mg/l)
| ニッケル | (mg/l)
| モリブデン | (mg/l)
| アンチモン | (mg/l)
| 塩化ビニルモノマー | (mg/l)
| エピクロロヒドリン | (mg/l)
| 全マンガン | (mg/l)
| ウラン | (mg/l)
| フェノール | (mg/l)
| ホルムアルデヒド | (mg/l)
| 4-t-オクチルフェノール | (mg/l)
| アニリン | (mg/l)
| 2,4-ジクロロフェノール | (mg/l)

## MKSSYUEX (65)
| 2014年度 | [16 empty] | (茨城県)
水域名（類型） |  | 調査種類 | 山田川 |  |  | A(ﾛ) |  | 測定計画調査 |  |  | 武田川 |  |  | A(ﾛ) |  | 測定計画調査
河川名 |  | 地点番号(県地点) | 山田川 |  |  |  |  | 173001 |  |  | 武田川 |  |  |  |  | 174001
測定地点名（地点統一番号） |  | 採取水層 | 荷下橋 |  |  | 08-076-02 |  |  |  |  | 内宿大橋 |  |  | 08-075-02
調査機関名 |  | 分析担当機関 | 茨城県 |  |  | 茨城県 |  |  |  |  | 茨城県 |  |  | 茨城県
測 定 項 目 |  | (単位) | 平均 | 最小 | 最大 | ｍ/ｎ | ｘ/y | 中央値 | ７５％値 | ｋ/n | 平均 | 最小 | 最大 | ｍ/ｎ | ｘ/y | 中央値 | ７５％値 | ｋ/n
[8 empty] | 日間最小 | 日間最大 | [6 empty] | 日間最少 | 日間最大
現 | 気温 | (℃) | 18.9 | 8.2 | 32.4 | -/12 | -/12 | 16.6 | 26.0 | 12/12 | 18.6 | 8.2 | 32.3 | -/12 | -/12 | 16.2 | 25.0 | 12/12
場 | 水温 | (℃) | 17.0 | 7.6 | 27.2 | -/12 | -/12 | 16.7 | 21.0 | 12/12 | 16.0 | 8.6 | 24.0 | -/12 | -/12 | 14.7 | 20.0 | 12/12
観 | 流量 | (M3/S) | 0.17 | 0.04 | 0.27 | -/12 | -/12 | 0.17 | 0.24 | 12/12 | 0.21 | 0.04 | 0.30 | -/12 | -/12 | 0.21 | 0.27 | 12/12
測 | 全水深 | (M) | 0.24 | 0.10 | 0.50 | -/12 | -/12 | 0.20 | 0.30 | 12/12 | 0.40 | 0.30 | 0.60 | -/12 | -/12 | 0.40 | 0.50 | 12/12
項 | 透明度 | (M)
目 | 干潮時刻
満潮時刻
| ｐＨ |  | 7.8 | 7.7 | 8.1 | 0/12 | 0/12 | 7.8 | 7.8 | 12/12 | 7.8 | 7.7 | 8.1 | 0/12 | 0/12 | 7.8 | 7.8 | 12/12
| ＤＯ | (mg/l) | 9.5 | 8.0 | 11 | 0/12 | 0/12 | 9.5 | 10 | 12/12 | 9.6 | 8.4 | 11 | 0/12 | 0/12 | 9.8 | 10 | 12/12
| ＢＯＤ | (mg/l) | 1.4 | 0.7 | 2.2 | 1/12 | 1/12 | 1.4 | 1.6 | 12/12 | 1.3 | 0.8 | 1.7 | 0/12 | 0/12 | 1.3 | 1.4 | 12/12
[8 empty] | 0.7 | 2.2 | [6 empty] | 0.8 | 1.7
生 | ＣＯＤ | (mg/l) | 4.9 | 3.2 | 8.1 | -/12 | -/12 | 4.7 | 5.6 | 12/12 | 3.5 | 2.3 | 5.3 | -/12 | -/12 | 3.4 | 4.3 | 12/12
活 | [7 empty] | 3.2 | 8.1 | [6 empty] | 2.3 | 5.3
環 | ＳＳ | (mg/l) | 12 | 5 | 20 | 0/12 | 0/12 | 11 | 15 | 12/12 | 6 | 2 | 13 | 0/12 | 0/12 | 5 | 8 | 12/12
境 | 大腸菌群数 | (MPN/100ml) | 12000 | 2200 | 17000 | 4/4 | 4/4 | 14000 | 17000 | 4/4 | 6500 | 1700 | 11000 | 4/4 | 4/4 | 6600 | 11000 | 4/4
項 | ｎ－ヘキサン抽出物質 | (mg/l)
目 | 全窒素 | (mg/l) | 4.4 | 3.6 | 5.9 | -/12 | -/12 | 4.4 | 4.5 | 12/12 | 6.5 | 5.1 | 7.5 | -/12 | -/12 | 6.5 | 6.7 | 12/12
| 全燐 | (mg/l) | 0.10 | 0.069 | 0.15 | -/12 | -/12 | 0.094 | 0.10 | 12/12 | 0.062 | 0.037 | 0.092 | -/12 | -/12 | 0.060 | 0.071 | 12/12
| ノニルフェノール | (mg/l) | <0.00006 | <0.00006 | <0.00006 | 0/6 | 0/6 | <0.00006 | <0.00006 | 0/6 | <0.00006 | <0.00006 | <0.00006 | 0/6 | 0/6 | <0.00006 | <0.00006 | 0/6
| ＬＡＳ | (mg/l) | 0.0238 | 0.0088 | 0.0620 | 1/6 | 1/6 | 0.0150 | 0.0290 | 6/6 | 0.0292 | 0.0170 | 0.0460 | 0/6 | 0/6 | 0.0280 | 0.0330 | 6/6
| 全亜鉛 | (mg/l) | 0.006 | 0.002 | 0.015 | 0/6 | 0/6 | 0.004 | 0.011 | 6/6 | 0.007 | <0.001 | 0.014 | 0/6 | 0/6 | 0.005 | 0.012 | 5/6
| カドミウム | (mg/l)
| 全シアン | (mg/l)
| 鉛 | (mg/l)
| 六価クロム | (mg/l)
| 砒素 | (mg/l)
| 総水銀 | (mg/l)
| アルキル水銀 | (mg/l)
| ＰＣＢ | (mg/l)
| ジクロロメタン | (mg/l)
| 四塩化炭素 | (mg/l)
| 1,2-ｼﾞｸﾛﾛｴﾀﾝ | (mg/l)
| 1,1-ｼﾞｸﾛﾛｴﾁﾚﾝ | (mg/l)
健 | ｼｽ-1,2-ｼﾞｸﾛﾛｴﾁﾚﾝ | (mg/l)
康 | 1,1,1-ﾄﾘｸﾛﾛｴﾀﾝ | (mg/l)
項 | 1,1,2-ﾄﾘｸﾛﾛｴﾀﾝ | (mg/l)
目 | トリクロロエチレン | (mg/l)
| テトラクロロエチレン | (mg/l)
| 1,3-ｼﾞｸﾛﾛﾌﾟﾛﾍﾟﾝ | (mg/l)
| チウラム | (mg/l)
| シマジン | (mg/l)
| チオベンカルブ | (mg/l)
| ベンゼン | (mg/l)
| セレン | (mg/l)
| ふっ素 | (mg/l)
| ほう素 | (mg/l)
| 硝酸性窒素及び亜硝酸性窒素 | (mg/l) | 4.1 | 3.9 | 4.2 | 0/2 | 0/2 | 4.1 | 4.2 | 2/2 | 5.5 | 5.4 | 5.5 | 0/2 | 0/2 | 5.5 | 5.5 | 2/2
| 1,4-ジオキサン | (mg/l) | <0.005 | <0.005 | <0.005 | 0/2 | 0/2 | <0.005 | <0.005 | 0/2 | <0.005 | <0.005 | <0.005 | 0/2 | 0/2 | <0.005 | <0.005 | 0/2
| フェノール類 | (mg/l)
特 | 銅 | (mg/l)
殊 | 鉄（溶解性） | (mg/l)
項 | マンガン（溶解性） | (mg/l)
目 | クロム | (mg/l)
| 透視度 | (cm) | 29 | 25 | >30 | -/12 | -/12 | >30 | >30 | 12/12 | >30 | >30 | >30 | -/12 | -/12 | >30 | >30 | 12/12
| アンモニア性窒素 | (mg/l)
| 亜硝酸性窒素 | (mg/l) | 0.04 | 0.03 | 0.04 | -/2 | -/2 | 0.04 | 0.04 | 2/2 | 0.05 | 0.04 | 0.05 | -/2 | -/2 | 0.05 | 0.05 | 2/2
| 硝酸性窒素 | (mg/l) | 4.0 | 3.8 | 4.2 | -/2 | -/2 | 4.0 | 4.2 | 2/2 | 5.5 | 5.4 | 5.5 | -/2 | -/2 | 5.5 | 5.5 | 2/2
| 全有機性窒素 | (mg/l)
| オルトりん酸性りん | (mg/l)
| ＴＯＣ | (mg/l)
そ | 塩化物イオン | (mg/l)
の | 陰イオン界面活性剤 | (mg/l)
他 | クロロフィルa | (μg/l)
項 | トリハロメタン生成能 | (mg/l)
目 | クロロホルム生成能 | (mg/l)
| ﾌﾞﾛﾓｼﾞｸﾛﾛﾒﾀﾝ生成能 | (mg/l)
| ｼﾞﾌﾞﾛﾓｸﾛﾛﾒﾀﾝ生成能 | (mg/l)
| ブロモホルム生成能 | (mg/l)
| 下層ＤＯ | (mg/l)
| 大腸菌数 | (MPN/100ml) | 260 | 220 | 300 | -/2 | -/2 | 260 | 300 | 2/2 | 160 | 20 | 300 | -/2 | -/2 | 160 | 300 | 2/2
| クロロホルム | (mg/l)
| ﾄﾗﾝｽ-1,2-ｼﾞｸﾛﾛｴﾁﾚﾝ | (mg/l)
| 1,2-ｼﾞｸﾛﾛﾌﾟﾛﾊﾟﾝ | (mg/l)
| p-ｼﾞｸﾛﾛﾍﾞﾝｾﾞﾝ | (mg/l)
| イソキサチオン | (mg/l)
| ダイアジノン | (mg/l)
| フェニトロチオン | (mg/l)
| イソプロチオラン | (mg/l)
| オキシン銅 | (mg/l)
| クロロタロニル | (mg/l)
| プロピザミド | (mg/l)
| ＥＰＮ | (mg/l)
| ジクロルボス | (mg/l)
要 | フェノブカルブ | (mg/l)
監 | イプロベンホス | (mg/l)
視 | クロルニトロフェン | (mg/l)
項 | トルエン | (mg/l)
目 | キシレン | (mg/l)
| フタル酸ジエチルヘキシル | (mg/l)
| ニッケル | (mg/l)
| モリブデン | (mg/l)
| アンチモン | (mg/l)
| 塩化ビニルモノマー | (mg/l)
| エピクロロヒドリン | (mg/l)
| 全マンガン | (mg/l)
| ウラン | (mg/l)
| フェノール | (mg/l)
| ホルムアルデヒド | (mg/l)
| 4-t-オクチルフェノール | (mg/l)
| アニリン | (mg/l)
| 2,4-ジクロロフェノール | (mg/l)

## MKSSYUEX (66)
| 2014年度 | [16 empty] | (茨城県)
水域名（類型） |  | 調査種類 | 巴川 |  |  | A(ﾊ) |  | 測定計画調査 |  |  | 巴川 |  |  | A(ﾊ) |  | 測定計画調査
河川名 |  | 地点番号(県地点) | 巴川 |  |  |  |  | 175010 |  |  | 巴川 |  |  |  |  | 175011
測定地点名（地点統一番号） |  | 採取水層 | 巴橋 |  |  | 08-074-51 |  |  |  |  | 新巴川橋 |  |  | 08-074-02
調査機関名 |  | 分析担当機関 | 茨城県 |  |  | 茨城県 |  |  |  |  | 茨城県 |  |  | 茨城県
測 定 項 目 |  | (単位) | 平均 | 最小 | 最大 | ｍ/ｎ | ｘ/y | 中央値 | ７５％値 | ｋ/n | 平均 | 最小 | 最大 | ｍ/ｎ | ｘ/y | 中央値 | ７５％値 | ｋ/n
[8 empty] | 日間最小 | 日間最大 | [6 empty] | 日間最少 | 日間最大
現 | 気温 | (℃) | 17.3 | 9.0 | 29.5 | -/6 | -/6 | 16.0 | 23.0 | 6/6 | 17.8 | 7.0 | 31.7 | -/12 | -/12 | 15.6 | 25.0 | 12/12
場 | 水温 | (℃) | 16.0 | 8.5 | 27.5 | -/6 | -/6 | 14.6 | 21.5 | 6/6 | 16.3 | 8.6 | 25.0 | -/12 | -/12 | 14.6 | 20.0 | 12/12
観 | 流量 | (M3/S) | 1.15 | 0.31 | 2.47 | -/6 | -/6 | 1.05 | 1.60 | 6/6 | 2.24 | 1.36 | 3.05 | -/12 | -/12 | 2.29 | 2.67 | 12/12
測 | 全水深 | (M) | 0.33 | 0.20 | 0.40 | -/6 | -/6 | 0.35 | 0.40 | 6/6 | 1.08 | 1.00 | 1.30 | -/12 | -/12 | 1.05 | 1.10 | 12/12
項 | 透明度 | (M)
目 | 干潮時刻
満潮時刻
| ｐＨ |  | 7.7 | 7.6 | 7.8 | 0/6 | 0/6 | 7.7 | 7.8 | 6/6 | 7.7 | 7.6 | 8.0 | 0/12 | 0/12 | 7.7 | 7.7 | 12/12
| ＤＯ | (mg/l) | 9.4 | 6.8 | 11 | 1/6 | 1/6 | 9.8 | 11 | 6/6 | 8.7 | 7.4 | 10 | 2/12 | 2/12 | 8.8 | 9.7 | 12/12
| ＢＯＤ | (mg/l) | 1.5 | 1.0 | 1.9 | 0/6 | 0/6 | 1.5 | 1.7 | 6/6 | 1.2 | 0.6 | 1.7 | 0/12 | 0/12 | 1.3 | 1.4 | 12/12
[8 empty] | 1.0 | 1.9 | [6 empty] | 0.6 | 1.7
生 | ＣＯＤ | (mg/l) | 4.4 | 2.6 | 6.7 | -/6 | -/6 | 3.8 | 6.2 | 6/6 | 3.8 | 2.5 | 6.4 | -/12 | -/12 | 3.2 | 4.5 | 12/12
活 | [7 empty] | 2.6 | 6.7 | [6 empty] | 2.5 | 6.4
環 | ＳＳ | (mg/l) | 6 | 2 | 9 | 0/6 | 0/6 | 6 | 7 | 6/6 | 6 | 2 | 12 | 0/12 | 0/12 | 6 | 7 | 12/12
境 | 大腸菌群数 | (MPN/100ml) | [8 empty] | 4800 | 2200 | 7000 | 4/4 | 4/4 | 4900 | 7000 | 4/4
項 | ｎ－ヘキサン抽出物質 | (mg/l)
目 | 全窒素 | (mg/l) | [8 empty] | 5.4 | 2.3 | 7.0 | -/12 | -/12 | 6.0 | 6.3 | 12/12
| 全燐 | (mg/l) | [8 empty] | 0.065 | 0.048 | 0.099 | -/12 | -/12 | 0.062 | 0.072 | 12/12
| ノニルフェノール | (mg/l) | [8 empty] | <0.00006 | <0.00006 | <0.00006 | 0/6 | 0/6 | <0.00006 | <0.00006 | 0/6
| ＬＡＳ | (mg/l) | [8 empty] | 0.0037 | 0.0024 | 0.0053 | 0/6 | 0/6 | 0.0035 | 0.0048 | 6/6
| 全亜鉛 | (mg/l) | [8 empty] | 0.006 | <0.001 | 0.011 | 0/6 | 0/6 | 0.006 | 0.009 | 5/6
| カドミウム | (mg/l) | [8 empty] | <0.0003 | <0.0003 | <0.0003 | 0/2 | 0/2 | <0.0003 | <0.0003 | 0/2
| 全シアン | (mg/l) | [8 empty] | <0.10 | <0.10 | <0.10 | 0/2 | 0/2 | <0.10 | <0.10 | 0/2
| 鉛 | (mg/l) | [8 empty] | <0.0010 | <0.0010 | <0.0010 | 0/2 | 0/2 | <0.0010 | <0.0010 | 0/2
| 六価クロム | (mg/l) | [8 empty] | <0.0050 | <0.0050 | <0.0050 | 0/2 | 0/2 | <0.0050 | <0.0050 | 0/2
| 砒素 | (mg/l) | [8 empty] | <0.0010 | <0.0010 | <0.0010 | 0/2 | 0/2 | <0.0010 | <0.0010 | 0/2
| 総水銀 | (mg/l) | [8 empty] | <0.0005 | <0.0005 | <0.0005 | 0/2 | 0/2 | <0.0005 | <0.0005 | 0/2
| アルキル水銀 | (mg/l)
| ＰＣＢ | (mg/l)
| ジクロロメタン | (mg/l) | [8 empty] | <0.002 | <0.002 | <0.002 | 0/2 | 0/2 | <0.002 | <0.002 | 0/2
| 四塩化炭素 | (mg/l) | [8 empty] | <0.0002 | <0.0002 | <0.0002 | 0/2 | 0/2 | <0.0002 | <0.0002 | 0/2
| 1,2-ｼﾞｸﾛﾛｴﾀﾝ | (mg/l) | [8 empty] | <0.0004 | <0.0004 | <0.0004 | 0/2 | 0/2 | <0.0004 | <0.0004 | 0/2
| 1,1-ｼﾞｸﾛﾛｴﾁﾚﾝ | (mg/l) | [8 empty] | <0.002 | <0.002 | <0.002 | 0/2 | 0/2 | <0.002 | <0.002 | 0/2
健 | ｼｽ-1,2-ｼﾞｸﾛﾛｴﾁﾚﾝ | (mg/l) | [8 empty] | <0.004 | <0.004 | <0.004 | 0/2 | 0/2 | <0.004 | <0.004 | 0/2
康 | 1,1,1-ﾄﾘｸﾛﾛｴﾀﾝ | (mg/l) | [8 empty] | <0.0005 | <0.0005 | <0.0005 | 0/2 | 0/2 | <0.0005 | <0.0005 | 0/2
項 | 1,1,2-ﾄﾘｸﾛﾛｴﾀﾝ | (mg/l) | [8 empty] | <0.0006 | <0.0006 | <0.0006 | 0/2 | 0/2 | <0.0006 | <0.0006 | 0/2
目 | トリクロロエチレン | (mg/l) | [8 empty] | <0.002 | <0.002 | <0.002 | 0/2 | 0/2 | <0.002 | <0.002 | 0/2
| テトラクロロエチレン | (mg/l) | [8 empty] | <0.0005 | <0.0005 | <0.0005 | 0/2 | 0/2 | <0.0005 | <0.0005 | 0/2
| 1,3-ｼﾞｸﾛﾛﾌﾟﾛﾍﾟﾝ | (mg/l) | [8 empty] | <0.0002 | <0.0002 | <0.0002 | 0/1 | 0/1 | <0.0002 | <0.0002 | 0/1
| チウラム | (mg/l) | [8 empty] | <0.0006 | <0.0006 | <0.0006 | 0/1 | 0/1 | <0.0006 | <0.0006 | 0/1
| シマジン | (mg/l) | [8 empty] | <0.0003 | <0.0003 | <0.0003 | 0/1 | 0/1 | <0.0003 | <0.0003 | 0/1
| チオベンカルブ | (mg/l) | [8 empty] | <0.002 | <0.002 | <0.002 | 0/1 | 0/1 | <0.002 | <0.002 | 0/1
| ベンゼン | (mg/l) | [8 empty] | <0.001 | <0.001 | <0.001 | 0/2 | 0/2 | <0.001 | <0.001 | 0/2
| セレン | (mg/l) | [8 empty] | <0.001 | <0.001 | <0.001 | 0/2 | 0/2 | <0.001 | <0.001 | 0/2
| ふっ素 | (mg/l) | [8 empty] | <0.08 | <0.08 | <0.08 | 0/2 | 0/2 | <0.08 | <0.08 | 0/2
| ほう素 | (mg/l) | [8 empty] | <0.02 | <0.02 | <0.02 | 0/2 | 0/2 | <0.02 | <0.02 | 0/2
| 硝酸性窒素及び亜硝酸性窒素 | (mg/l) | [8 empty] | 5.1 | 3.7 | 6.1 | 0/6 | 0/6 | 5.5 | 5.9 | 6/6
| 1,4-ジオキサン | (mg/l) | [8 empty] | <0.005 | <0.005 | <0.005 | 0/2 | 0/2 | <0.005 | <0.005 | 0/2
| フェノール類 | (mg/l) | [8 empty] | <0.01 | <0.01 | <0.01 | -/1 | -/1 | <0.01 | <0.01 | 0/1
特 | 銅 | (mg/l) | [8 empty] | <0.01 | <0.01 | <0.01 | -/1 | -/1 | <0.01 | <0.01 | 0/1
殊 | 鉄（溶解性） | (mg/l)
項 | マンガン（溶解性） | (mg/l)
目 | クロム | (mg/l) | [8 empty] | <0.02 | <0.02 | <0.02 | -/1 | -/1 | <0.02 | <0.02 | 0/1
| 透視度 | (cm) | >30 | >30 | >30 | -/6 | -/6 | >30 | >30 | 6/6 | >30 | >30 | >30 | -/12 | -/12 | >30 | >30 | 12/12
| アンモニア性窒素 | (mg/l) | [8 empty] | 0.10 | 0.05 | 0.20 | -/6 | -/6 | 0.10 | 0.10 | 6/6
| 亜硝酸性窒素 | (mg/l) | [8 empty] | 0.04 | <0.01 | 0.05 | -/6 | -/6 | 0.04 | 0.05 | 5/6
| 硝酸性窒素 | (mg/l) | [8 empty] | 5.0 | 3.6 | 6.1 | -/6 | -/6 | 5.5 | 5.8 | 6/6
| 全有機性窒素 | (mg/l)
| オルトりん酸性りん | (mg/l) | [8 empty] | 0.02 | <0.01 | 0.05 | -/6 | -/6 | 0.02 | 0.02 | 5/6
| ＴＯＣ | (mg/l)
そ | 塩化物イオン | (mg/l)
の | 陰イオン界面活性剤 | (mg/l)
他 | クロロフィルa | (μg/l)
項 | トリハロメタン生成能 | (mg/l)
目 | クロロホルム生成能 | (mg/l)
| ﾌﾞﾛﾓｼﾞｸﾛﾛﾒﾀﾝ生成能 | (mg/l)
| ｼﾞﾌﾞﾛﾓｸﾛﾛﾒﾀﾝ生成能 | (mg/l)
| ブロモホルム生成能 | (mg/l)
| 下層ＤＯ | (mg/l)
| 大腸菌数 | (MPN/100ml) | [8 empty] | 60 | 40 | 80 | -/2 | -/2 | 60 | 80 | 2/2
| クロロホルム | (mg/l)
| ﾄﾗﾝｽ-1,2-ｼﾞｸﾛﾛｴﾁﾚﾝ | (mg/l)
| 1,2-ｼﾞｸﾛﾛﾌﾟﾛﾊﾟﾝ | (mg/l)
| p-ｼﾞｸﾛﾛﾍﾞﾝｾﾞﾝ | (mg/l)
| イソキサチオン | (mg/l)
| ダイアジノン | (mg/l)
| フェニトロチオン | (mg/l)
| イソプロチオラン | (mg/l)
| オキシン銅 | (mg/l)
| クロロタロニル | (mg/l)
| プロピザミド | (mg/l)
| ＥＰＮ | (mg/l)
| ジクロルボス | (mg/l)
要 | フェノブカルブ | (mg/l)
監 | イプロベンホス | (mg/l)
視 | クロルニトロフェン | (mg/l)
項 | トルエン | (mg/l)
目 | キシレン | (mg/l)
| フタル酸ジエチルヘキシル | (mg/l)
| ニッケル | (mg/l)
| モリブデン | (mg/l)
| アンチモン | (mg/l)
| 塩化ビニルモノマー | (mg/l)
| エピクロロヒドリン | (mg/l)
| 全マンガン | (mg/l)
| ウラン | (mg/l)
| フェノール | (mg/l)
| ホルムアルデヒド | (mg/l)
| 4-t-オクチルフェノール | (mg/l)
| アニリン | (mg/l)
| 2,4-ジクロロフェノール | (mg/l)

## MKSSYUEX (67)
| 2014年度 | [16 empty] | (茨城県)
水域名（類型） |  | 調査種類 | 鉾田川 |  |  | A(ﾊ) |  | 測定計画調査 |  |  | 大洋川 |  |  | A(ﾛ) |  | 測定計画調査
河川名 |  | 地点番号(県地点) | 鉾田川 |  |  |  |  | 176010 |  |  | 大洋川 |  |  |  |  | 177010
測定地点名（地点統一番号） |  | 採取水層 | 旭橋 |  |  | 08-073-01 |  |  |  |  | 田塚橋 |  |  | 08-080-01
調査機関名 |  | 分析担当機関 | 茨城県 |  |  | 茨城県 |  |  |  |  | 茨城県 |  |  | 茨城県
測 定 項 目 |  | (単位) | 平均 | 最小 | 最大 | ｍ/ｎ | ｘ/y | 中央値 | ７５％値 | ｋ/n | 平均 | 最小 | 最大 | ｍ/ｎ | ｘ/y | 中央値 | ７５％値 | ｋ/n
[8 empty] | 日間最小 | 日間最大 | [6 empty] | 日間最少 | 日間最大
現 | 気温 | (℃) | 17.3 | 2.0 | 31.3 | -/12 | -/12 | 17.2 | 25.0 | 12/12 | 20.1 | 9.8 | 33.9 | -/12 | -/12 | 18.5 | 27.0 | 12/12
場 | 水温 | (℃) | 16.2 | 8.7 | 24.3 | -/12 | -/12 | 15.8 | 20.5 | 12/12 | 18.2 | 10.5 | 31.3 | -/12 | -/12 | 16.3 | 19.3 | 12/12
観 | 流量 | (M3/S) | 0.63 | <0.01 | 1.47 | -/12 | -/12 | 0.59 | 0.79 | 11/12 | 0.10 | <0.01 | 0.23 | -/12 | -/12 | 0.11 | 0.12 | 11/12
測 | 全水深 | (M) | 1.08 | 0.40 | 1.30 | -/12 | -/12 | 1.10 | 1.20 | 12/12 | 0.16 | 0.10 | 0.50 | -/12 | -/12 | 0.10 | 0.10 | 12/12
項 | 透明度 | (M)
目 | 干潮時刻
満潮時刻
| ｐＨ |  | 7.7 | 7.5 | 7.9 | 0/12 | 0/12 | 7.7 | 7.7 | 12/12 | 7.8 | 7.6 | 8.0 | 0/12 | 0/12 | 7.8 | 7.9 | 12/12
| ＤＯ | (mg/l) | 7.9 | 5.2 | 10 | 5/12 | 5/12 | 8.3 | 9.1 | 12/12 | 9.8 | 8.3 | 11 | 0/12 | 0/12 | 10 | 11 | 12/12
| ＢＯＤ | (mg/l) | 4.4 | 0.6 | 18 | 7/12 | 7/12 | 2.1 | 2.8 | 12/12 | 0.9 | <0.5 | 1.5 | 0/12 | 0/12 | 0.8 | 1.0 | 11/12
[8 empty] | 0.6 | 18 | [6 empty] | <0.5 | 1.5
生 | ＣＯＤ | (mg/l) | 6.5 | 2.2 | 15 | -/12 | -/12 | 5.2 | 7.4 | 12/12 | 3.5 | 2.2 | 7.1 | -/12 | -/12 | 2.9 | 3.5 | 12/12
活 | [7 empty] | 2.2 | 15 | [6 empty] | 2.2 | 7.1
環 | ＳＳ | (mg/l) | 7 | 3 | 15 | 0/12 | 0/12 | 7 | 9 | 12/12 | 5 | 1 | 9 | 0/12 | 0/12 | 5 | 6 | 12/12
境 | 大腸菌群数 | (MPN/100ml) | 8100 | 1100 | 22000 | 4/4 | 4/4 | 4600 | 7000 | 4/4 | 6700 | 1100 | 22000 | 4/4 | 4/4 | 1800 | 2200 | 4/4
項 | ｎ－ヘキサン抽出物質 | (mg/l)
目 | 全窒素 | (mg/l) | 10 | 6.8 | 17 | -/12 | -/12 | 10 | 10 | 12/12 | 5.7 | 4.0 | 11 | -/12 | -/12 | 5.4 | 5.6 | 12/12
| 全燐 | (mg/l) | 0.16 | 0.055 | 0.40 | -/12 | -/12 | 0.11 | 0.19 | 12/12 | 0.041 | 0.020 | 0.089 | -/12 | -/12 | 0.034 | 0.039 | 12/12
| ノニルフェノール | (mg/l) | <0.00006 | <0.00006 | <0.00006 | 0/6 | 0/6 | <0.00006 | <0.00006 | 0/6 | <0.00006 | <0.00006 | <0.00006 | 0/6 | 0/6 | <0.00006 | <0.00006 | 0/6
| ＬＡＳ | (mg/l) | 0.0267 | 0.0140 | 0.0570 | 1/6 | 1/6 | 0.0170 | 0.0410 | 6/6 | 0.0037 | 0.0012 | 0.0074 | 0/6 | 0/6 | 0.0036 | 0.0051 | 6/6
| 全亜鉛 | (mg/l) | 0.009 | <0.001 | 0.017 | 0/6 | 0/6 | 0.009 | 0.011 | 5/6 | 0.009 | 0.003 | 0.018 | 0/6 | 0/6 | 0.009 | 0.010 | 6/6
| カドミウム | (mg/l)
| 全シアン | (mg/l)
| 鉛 | (mg/l)
| 六価クロム | (mg/l)
| 砒素 | (mg/l)
| 総水銀 | (mg/l)
| アルキル水銀 | (mg/l)
| ＰＣＢ | (mg/l)
| ジクロロメタン | (mg/l)
| 四塩化炭素 | (mg/l)
| 1,2-ｼﾞｸﾛﾛｴﾀﾝ | (mg/l)
| 1,1-ｼﾞｸﾛﾛｴﾁﾚﾝ | (mg/l)
健 | ｼｽ-1,2-ｼﾞｸﾛﾛｴﾁﾚﾝ | (mg/l)
康 | 1,1,1-ﾄﾘｸﾛﾛｴﾀﾝ | (mg/l)
項 | 1,1,2-ﾄﾘｸﾛﾛｴﾀﾝ | (mg/l)
目 | トリクロロエチレン | (mg/l)
| テトラクロロエチレン | (mg/l)
| 1,3-ｼﾞｸﾛﾛﾌﾟﾛﾍﾟﾝ | (mg/l)
| チウラム | (mg/l)
| シマジン | (mg/l)
| チオベンカルブ | (mg/l)
| ベンゼン | (mg/l)
| セレン | (mg/l)
| ふっ素 | (mg/l)
| ほう素 | (mg/l)
| 硝酸性窒素及び亜硝酸性窒素 | (mg/l) | 8.0 | 6.6 | 9.7 | 0/12 | 0/12 | 8.0 | 8.5 | 12/12
| 1,4-ジオキサン | (mg/l) | <0.005 | <0.005 | <0.005 | 0/2 | 0/2 | <0.005 | <0.005 | 0/2 | <0.005 | <0.005 | <0.005 | 0/2 | 0/2 | <0.005 | <0.005 | 0/2
| フェノール類 | (mg/l)
特 | 銅 | (mg/l)
殊 | 鉄（溶解性） | (mg/l)
項 | マンガン（溶解性） | (mg/l)
目 | クロム | (mg/l)
| 透視度 | (cm) | 30 | 30 | >30 | -/12 | -/12 | >30 | >30 | 12/12 | >30 | >30 | >30 | -/12 | -/12 | >30 | >30 | 12/12
| アンモニア性窒素 | (mg/l) | 0.58 | 0.12 | 1.8 | -/6 | -/6 | 0.22 | 0.90 | 6/6
| 亜硝酸性窒素 | (mg/l) | 0.19 | 0.10 | 0.35 | -/12 | -/12 | 0.17 | 0.19 | 12/12
| 硝酸性窒素 | (mg/l) | 7.8 | 6.5 | 9.5 | -/12 | -/12 | 7.8 | 8.3 | 12/12
| 全有機性窒素 | (mg/l)
| オルトりん酸性りん | (mg/l) | 0.05 | 0.02 | 0.09 | -/6 | -/6 | 0.04 | 0.06 | 6/6
| ＴＯＣ | (mg/l)
そ | 塩化物イオン | (mg/l)
の | 陰イオン界面活性剤 | (mg/l)
他 | クロロフィルa | (μg/l)
項 | トリハロメタン生成能 | (mg/l)
目 | クロロホルム生成能 | (mg/l)
| ﾌﾞﾛﾓｼﾞｸﾛﾛﾒﾀﾝ生成能 | (mg/l)
| ｼﾞﾌﾞﾛﾓｸﾛﾛﾒﾀﾝ生成能 | (mg/l)
| ブロモホルム生成能 | (mg/l)
| 下層ＤＯ | (mg/l)
| 大腸菌数 | (MPN/100ml) | 800 | 200 | 1400 | -/2 | -/2 | 800 | 1400 | 2/2 | 83 | 6.0 | 160 | -/2 | -/2 | 83 | 160 | 2/2
| クロロホルム | (mg/l)
| ﾄﾗﾝｽ-1,2-ｼﾞｸﾛﾛｴﾁﾚﾝ | (mg/l)
| 1,2-ｼﾞｸﾛﾛﾌﾟﾛﾊﾟﾝ | (mg/l)
| p-ｼﾞｸﾛﾛﾍﾞﾝｾﾞﾝ | (mg/l)
| イソキサチオン | (mg/l)
| ダイアジノン | (mg/l)
| フェニトロチオン | (mg/l)
| イソプロチオラン | (mg/l)
| オキシン銅 | (mg/l)
| クロロタロニル | (mg/l)
| プロピザミド | (mg/l)
| ＥＰＮ | (mg/l)
| ジクロルボス | (mg/l)
要 | フェノブカルブ | (mg/l)
監 | イプロベンホス | (mg/l)
視 | クロルニトロフェン | (mg/l)
項 | トルエン | (mg/l)
目 | キシレン | (mg/l)
| フタル酸ジエチルヘキシル | (mg/l)
| ニッケル | (mg/l)
| モリブデン | (mg/l)
| アンチモン | (mg/l)
| 塩化ビニルモノマー | (mg/l)
| エピクロロヒドリン | (mg/l)
| 全マンガン | (mg/l)
| ウラン | (mg/l)
| フェノール | (mg/l)
| ホルムアルデヒド | (mg/l)
| 4-t-オクチルフェノール | (mg/l)
| アニリン | (mg/l)
| 2,4-ジクロロフェノール | (mg/l)

## MKSSYUEX (68)
| 2014年度 | [16 empty] | (茨城県)
水域名（類型） |  | 調査種類 | 流川 |  |  | A(ﾊ) |  | 測定計画調査 |  |  | 夜越川 |  |  | A(ﾊ) |  | 測定計画調査
河川名 |  | 地点番号(県地点) | 流川 |  |  |  |  | 178010 |  |  | 夜越川 |  |  |  |  | 181001
測定地点名（地点統一番号） |  | 採取水層 | 須保居橋 |  |  | 08-079-01 |  |  |  |  | 堀の内橋 |  |  | 08-081-02
調査機関名 |  | 分析担当機関 | 茨城県 |  |  | 茨城県 |  |  |  |  | 茨城県 |  |  | 茨城県
測 定 項 目 |  | (単位) | 平均 | 最小 | 最大 | ｍ/ｎ | ｘ/y | 中央値 | ７５％値 | ｋ/n | 平均 | 最小 | 最大 | ｍ/ｎ | ｘ/y | 中央値 | ７５％値 | ｋ/n
[8 empty] | 日間最小 | 日間最大 | [6 empty] | 日間最少 | 日間最大
現 | 気温 | (℃) | 19.8 | 8.8 | 33.9 | -/12 | -/12 | 18.1 | 27.0 | 12/12 | 19.4 | 8.2 | 32.6 | -/12 | -/12 | 17.4 | 27.0 | 12/12
場 | 水温 | (℃) | 18.5 | 8.8 | 28.0 | -/12 | -/12 | 16.9 | 23.5 | 12/12 | 17.4 | 8.2 | 27.5 | -/12 | -/12 | 15.6 | 21.2 | 12/12
観 | 流量 | (M3/S) | 0.01 | <0.01 | 0.02 | -/12 | -/12 | 0.01 | 0.01 | 9/12 | 0.06 | <0.01 | 0.16 | -/12 | -/12 | 0.06 | 0.11 | 8/12
測 | 全水深 | (M) | 0.11 | 0.10 | 0.20 | -/12 | -/12 | 0.10 | 0.10 | 12/12 | 0.77 | 0.20 | 2.20 | -/12 | -/12 | 0.70 | 0.80 | 12/12
項 | 透明度 | (M)
目 | 干潮時刻
満潮時刻
| ｐＨ |  | 8.0 | 7.4 | 8.6 | 1/12 | 1/12 | 8.0 | 8.2 | 12/12 | 7.8 | 7.6 | 8.1 | 0/12 | 0/12 | 7.9 | 7.9 | 12/12
| ＤＯ | (mg/l) | 10 | 6.8 | 18 | 4/12 | 4/12 | 9.9 | 11 | 12/12 | 8.6 | 5.5 | 11 | 4/12 | 4/12 | 9.4 | 10 | 12/12
| ＢＯＤ | (mg/l) | 2.5 | 1.8 | 3.5 | 9/12 | 9/12 | 2.4 | 2.8 | 12/12 | 1.5 | <0.5 | 2.9 | 1/12 | 1/12 | 1.5 | 1.8 | 11/12
[8 empty] | 1.8 | 3.5 | [6 empty] | <0.5 | 2.9
生 | ＣＯＤ | (mg/l) | 5.1 | 3.2 | 7.3 | -/12 | -/12 | 5.3 | 5.5 | 12/12 | 5.5 | 3.5 | 10 | -/12 | -/12 | 4.6 | 5.9 | 12/12
活 | [7 empty] | 3.2 | 7.3 | [6 empty] | 3.5 | 10
環 | ＳＳ | (mg/l) | 3 | 1 | 5 | 0/12 | 0/12 | 4 | 4 | 12/12 | 15 | 4 | 36 | 2/12 | 2/12 | 11 | 19 | 12/12
境 | 大腸菌群数 | (MPN/100ml) | 17000 | 11000 | 22000 | 4/4 | 4/4 | 17000 | 22000 | 4/4 | 8400 | 700 | 17000 | 3/4 | 3/4 | 7900 | 14000 | 4/4
項 | ｎ－ヘキサン抽出物質 | (mg/l)
目 | 全窒素 | (mg/l) | 2.1 | 1.8 | 2.4 | -/12 | -/12 | 2.1 | 2.2 | 12/12 | 2.3 | 1.4 | 3.8 | -/12 | -/12 | 2.1 | 2.6 | 12/12
| 全燐 | (mg/l) | 0.15 | 0.13 | 0.18 | -/12 | -/12 | 0.15 | 0.17 | 12/12 | 0.085 | 0.041 | 0.17 | -/12 | -/12 | 0.076 | 0.099 | 12/12
| ノニルフェノール | (mg/l) | <0.00006 | <0.00006 | <0.00006 | 0/6 | 0/6 | <0.00006 | <0.00006 | 0/6 | <0.00006 | <0.00006 | <0.00006 | 0/6 | 0/6 | <0.00006 | <0.00006 | 0/6
| ＬＡＳ | (mg/l) | 0.1425 | 0.0450 | 0.3900 | 5/6 | 5/6 | 0.1045 | 0.1200 | 6/6 | 0.0016 | <0.0006 | 0.0040 | 0/6 | 0/6 | 0.0011 | 0.0024 | 4/6
| 全亜鉛 | (mg/l) | 0.011 | <0.001 | 0.029 | 0/6 | 0/6 | 0.008 | 0.017 | 5/6 | 0.006 | 0.003 | 0.010 | 0/6 | 0/6 | 0.004 | 0.010 | 6/6
| カドミウム | (mg/l)
| 全シアン | (mg/l)
| 鉛 | (mg/l)
| 六価クロム | (mg/l)
| 砒素 | (mg/l)
| 総水銀 | (mg/l)
| アルキル水銀 | (mg/l)
| ＰＣＢ | (mg/l)
| ジクロロメタン | (mg/l)
| 四塩化炭素 | (mg/l)
| 1,2-ｼﾞｸﾛﾛｴﾀﾝ | (mg/l)
| 1,1-ｼﾞｸﾛﾛｴﾁﾚﾝ | (mg/l)
健 | ｼｽ-1,2-ｼﾞｸﾛﾛｴﾁﾚﾝ | (mg/l)
康 | 1,1,1-ﾄﾘｸﾛﾛｴﾀﾝ | (mg/l)
項 | 1,1,2-ﾄﾘｸﾛﾛｴﾀﾝ | (mg/l)
目 | トリクロロエチレン | (mg/l)
| テトラクロロエチレン | (mg/l)
| 1,3-ｼﾞｸﾛﾛﾌﾟﾛﾍﾟﾝ | (mg/l)
| チウラム | (mg/l)
| シマジン | (mg/l)
| チオベンカルブ | (mg/l)
| ベンゼン | (mg/l)
| セレン | (mg/l)
| ふっ素 | (mg/l)
| ほう素 | (mg/l)
| 硝酸性窒素及び亜硝酸性窒素 | (mg/l)
| 1,4-ジオキサン | (mg/l) | <0.005 | <0.005 | <0.005 | 0/2 | 0/2 | <0.005 | <0.005 | 0/2 | <0.005 | <0.005 | <0.005 | 0/2 | 0/2 | <0.005 | <0.005 | 0/2
| フェノール類 | (mg/l)
特 | 銅 | (mg/l)
殊 | 鉄（溶解性） | (mg/l)
項 | マンガン（溶解性） | (mg/l)
目 | クロム | (mg/l)
| 透視度 | (cm) | >30 | >30 | >30 | -/12 | -/12 | >30 | >30 | 12/12 | 28 | 20 | >30 | -/12 | -/12 | 30 | >30 | 12/12
| アンモニア性窒素 | (mg/l)
| 亜硝酸性窒素 | (mg/l)
| 硝酸性窒素 | (mg/l)
| 全有機性窒素 | (mg/l)
| オルトりん酸性りん | (mg/l)
| ＴＯＣ | (mg/l)
そ | 塩化物イオン | (mg/l)
の | 陰イオン界面活性剤 | (mg/l)
他 | クロロフィルa | (μg/l)
項 | トリハロメタン生成能 | (mg/l)
目 | クロロホルム生成能 | (mg/l)
| ﾌﾞﾛﾓｼﾞｸﾛﾛﾒﾀﾝ生成能 | (mg/l)
| ｼﾞﾌﾞﾛﾓｸﾛﾛﾒﾀﾝ生成能 | (mg/l)
| ブロモホルム生成能 | (mg/l)
| 下層ＤＯ | (mg/l)
| 大腸菌数 | (MPN/100ml) | 5200 | 400 | 10000 | -/2 | -/2 | 5200 | 10000 | 2/2 | 73 | 6.0 | 140 | -/2 | -/2 | 73 | 140 | 2/2
| クロロホルム | (mg/l)
| ﾄﾗﾝｽ-1,2-ｼﾞｸﾛﾛｴﾁﾚﾝ | (mg/l)
| 1,2-ｼﾞｸﾛﾛﾌﾟﾛﾊﾟﾝ | (mg/l)
| p-ｼﾞｸﾛﾛﾍﾞﾝｾﾞﾝ | (mg/l)
| イソキサチオン | (mg/l)
| ダイアジノン | (mg/l)
| フェニトロチオン | (mg/l)
| イソプロチオラン | (mg/l)
| オキシン銅 | (mg/l)
| クロロタロニル | (mg/l)
| プロピザミド | (mg/l)
| ＥＰＮ | (mg/l)
| ジクロルボス | (mg/l)
要 | フェノブカルブ | (mg/l)
監 | イプロベンホス | (mg/l)
視 | クロルニトロフェン | (mg/l)
項 | トルエン | (mg/l)
目 | キシレン | (mg/l)
| フタル酸ジエチルヘキシル | (mg/l)
| ニッケル | (mg/l)
| モリブデン | (mg/l)
| アンチモン | (mg/l)
| 塩化ビニルモノマー | (mg/l)
| エピクロロヒドリン | (mg/l)
| 全マンガン | (mg/l)
| ウラン | (mg/l)
| フェノール | (mg/l)
| ホルムアルデヒド | (mg/l)
| 4-t-オクチルフェノール | (mg/l)
| アニリン | (mg/l)
| 2,4-ジクロロフェノール | (mg/l)

## MKSSYUEX (69)
| 2014年度 | [16 empty] | (茨城県)
水域名（類型） |  | 調査種類 | 夜越川 |  |  | A(ﾊ) |  | 測定計画調査 |  |  | 前川 |  |  | A(ﾊ) |  | 測定計画調査
河川名 |  | 地点番号(県地点) | 夜越川 |  |  |  |  | 181010 |  |  | 前川 |  |  |  |  | 182010
測定地点名（地点統一番号） |  | 採取水層 | 新東栄橋 |  |  | 08-081-53 |  |  |  |  | あやめ橋 |  |  | 08-082-01
調査機関名 |  | 分析担当機関 | 茨城県 |  |  | 茨城県 |  |  |  |  | 茨城県 |  |  | 茨城県
測 定 項 目 |  | (単位) | 平均 | 最小 | 最大 | ｍ/ｎ | ｘ/y | 中央値 | ７５％値 | ｋ/n | 平均 | 最小 | 最大 | ｍ/ｎ | ｘ/y | 中央値 | ７５％値 | ｋ/n
[8 empty] | 日間最小 | 日間最大 | [6 empty] | 日間最少 | 日間最大
現 | 気温 | (℃) | 19.3 | 8.2 | 33.2 | -/6 | -/6 | 16.7 | 29.0 | 6/6 | 19.6 | 8.2 | 32.3 | -/12 | -/12 | 17.6 | 27.0 | 12/12
場 | 水温 | (℃) | 17.9 | 10.3 | 30.5 | -/6 | -/6 | 15.6 | 24.0 | 6/6 | 18.1 | 7.2 | 30.5 | -/12 | -/12 | 16.0 | 21.7 | 12/12
観 | 流量 | (M3/S) | <0.01 | <0.01 | <0.01 | -/6 | -/6 | <0.01 | <0.01 | 0/6 | <0.01 | <0.01 | <0.01 | -/12 | -/12 | <0.01 | <0.01 | 0/12
測 | 全水深 | (M) | 1.92 | 1.70 | 2.10 | -/6 | -/6 | 2.00 | 2.00 | 6/6 | 2.39 | 1.40 | 2.70 | -/12 | -/12 | 2.55 | 2.60 | 12/12
項 | 透明度 | (M)
目 | 干潮時刻
満潮時刻
| ｐＨ |  | 8.1 | 7.9 | 8.5 | 0/6 | 0/6 | 8.0 | 8.2 | 6/6 | 8.3 | 7.6 | 8.8 | 2/12 | 2/12 | 8.3 | 8.5 | 12/12
| ＤＯ | (mg/l) | 9.8 | 7.2 | 12 | 1/6 | 1/6 | 9.8 | 11 | 6/6 | 10 | 5.9 | 13 | 2/12 | 2/12 | 10 | 12 | 12/12
| ＢＯＤ | (mg/l) | 2.8 | 1.1 | 3.9 | 5/6 | 5/6 | 2.8 | 3.5 | 6/6 | 3.2 | 1.9 | 4.4 | 10/12 | 10/12 | 3.4 | 3.6 | 12/12
[8 empty] | 1.1 | 3.9 | [6 empty] | 1.9 | 4.4
生 | ＣＯＤ | (mg/l) | 7.2 | 5.2 | 10 | -/6 | -/6 | 6.3 | 9.1 | 6/6 | 8.0 | 6.1 | 9.9 | -/12 | -/12 | 8.0 | 9.2 | 12/12
活 | [7 empty] | 5.2 | 10 | [6 empty] | 6.1 | 9.9
環 | ＳＳ | (mg/l) | 15 | 11 | 21 | 0/6 | 0/6 | 15 | 17 | 6/6 | 14 | 9 | 22 | 0/12 | 0/12 | 14 | 15 | 12/12
境 | 大腸菌群数 | (MPN/100ml) | [8 empty] | 1600 | 110 | 3300 | 3/4 | 3/4 | 1400 | 1700 | 4/4
項 | ｎ－ヘキサン抽出物質 | (mg/l)
目 | 全窒素 | (mg/l) | [8 empty] | 1.1 | 0.68 | 1.9 | -/12 | -/12 | 1.0 | 1.2 | 12/12
| 全燐 | (mg/l) | [8 empty] | 0.088 | 0.062 | 0.14 | -/12 | -/12 | 0.085 | 0.096 | 12/12
| ノニルフェノール | (mg/l) | [8 empty] | <0.00006 | <0.00006 | <0.00006 | 0/6 | 0/6 | <0.00006 | <0.00006 | 0/6
| ＬＡＳ | (mg/l) | [8 empty] | 0.0017 | <0.0006 | 0.0030 | 0/6 | 0/6 | 0.0016 | 0.0026 | 4/6
| 全亜鉛 | (mg/l) | [8 empty] | 0.006 | <0.001 | 0.010 | 0/6 | 0/6 | 0.007 | 0.009 | 5/6
| カドミウム | (mg/l) | [8 empty] | <0.0003 | <0.0003 | <0.0003 | 0/2 | 0/2 | <0.0003 | <0.0003 | 0/2
| 全シアン | (mg/l) | [8 empty] | <0.10 | <0.10 | <0.10 | 0/2 | 0/2 | <0.10 | <0.10 | 0/2
| 鉛 | (mg/l) | [8 empty] | 0.0010 | <0.0010 | 0.0010 | 0/2 | 0/2 | 0.0010 | 0.0010 | 1/2
| 六価クロム | (mg/l) | [8 empty] | <0.0050 | <0.0050 | <0.0050 | 0/2 | 0/2 | <0.0050 | <0.0050 | 0/2
| 砒素 | (mg/l) | [8 empty] | <0.0010 | <0.0010 | <0.0010 | 0/2 | 0/2 | <0.0010 | <0.0010 | 0/2
| 総水銀 | (mg/l) | [8 empty] | <0.0005 | <0.0005 | <0.0005 | 0/2 | 0/2 | <0.0005 | <0.0005 | 0/2
| アルキル水銀 | (mg/l)
| ＰＣＢ | (mg/l)
| ジクロロメタン | (mg/l) | [8 empty] | <0.002 | <0.002 | <0.002 | 0/2 | 0/2 | <0.002 | <0.002 | 0/2
| 四塩化炭素 | (mg/l) | [8 empty] | <0.0002 | <0.0002 | <0.0002 | 0/2 | 0/2 | <0.0002 | <0.0002 | 0/2
| 1,2-ｼﾞｸﾛﾛｴﾀﾝ | (mg/l) | [8 empty] | <0.0004 | <0.0004 | <0.0004 | 0/2 | 0/2 | <0.0004 | <0.0004 | 0/2
| 1,1-ｼﾞｸﾛﾛｴﾁﾚﾝ | (mg/l) | [8 empty] | <0.002 | <0.002 | <0.002 | 0/2 | 0/2 | <0.002 | <0.002 | 0/2
健 | ｼｽ-1,2-ｼﾞｸﾛﾛｴﾁﾚﾝ | (mg/l) | [8 empty] | <0.004 | <0.004 | <0.004 | 0/2 | 0/2 | <0.004 | <0.004 | 0/2
康 | 1,1,1-ﾄﾘｸﾛﾛｴﾀﾝ | (mg/l) | [8 empty] | <0.0005 | <0.0005 | <0.0005 | 0/2 | 0/2 | <0.0005 | <0.0005 | 0/2
項 | 1,1,2-ﾄﾘｸﾛﾛｴﾀﾝ | (mg/l) | [8 empty] | <0.0006 | <0.0006 | <0.0006 | 0/2 | 0/2 | <0.0006 | <0.0006 | 0/2
目 | トリクロロエチレン | (mg/l) | [8 empty] | <0.002 | <0.002 | <0.002 | 0/2 | 0/2 | <0.002 | <0.002 | 0/2
| テトラクロロエチレン | (mg/l) | [8 empty] | <0.0005 | <0.0005 | <0.0005 | 0/2 | 0/2 | <0.0005 | <0.0005 | 0/2
| 1,3-ｼﾞｸﾛﾛﾌﾟﾛﾍﾟﾝ | (mg/l) | [8 empty] | <0.0002 | <0.0002 | <0.0002 | 0/1 | 0/1 | <0.0002 | <0.0002 | 0/1
| チウラム | (mg/l) | [8 empty] | <0.0006 | <0.0006 | <0.0006 | 0/1 | 0/1 | <0.0006 | <0.0006 | 0/1
| シマジン | (mg/l) | [8 empty] | <0.0003 | <0.0003 | <0.0003 | 0/1 | 0/1 | <0.0003 | <0.0003 | 0/1
| チオベンカルブ | (mg/l) | [8 empty] | <0.002 | <0.002 | <0.002 | 0/1 | 0/1 | <0.002 | <0.002 | 0/1
| ベンゼン | (mg/l) | [8 empty] | <0.001 | <0.001 | <0.001 | 0/2 | 0/2 | <0.001 | <0.001 | 0/2
| セレン | (mg/l)
| ふっ素 | (mg/l) | [8 empty] | 0.09 | <0.08 | 0.09 | 0/2 | 0/2 | 0.09 | 0.09 | 1/2
| ほう素 | (mg/l) | [8 empty] | 0.04 | 0.03 | 0.04 | 0/2 | 0/2 | 0.04 | 0.04 | 2/2
| 硝酸性窒素及び亜硝酸性窒素 | (mg/l)
| 1,4-ジオキサン | (mg/l) | [8 empty] | <0.005 | <0.005 | <0.005 | 0/2 | 0/2 | <0.005 | <0.005 | 0/2
| フェノール類 | (mg/l) | [8 empty] | <0.01 | <0.01 | <0.01 | -/1 | -/1 | <0.01 | <0.01 | 0/1
特 | 銅 | (mg/l) | [8 empty] | <0.01 | <0.01 | <0.01 | -/1 | -/1 | <0.01 | <0.01 | 0/1
殊 | 鉄（溶解性） | (mg/l)
項 | マンガン（溶解性） | (mg/l)
目 | クロム | (mg/l) | [8 empty] | <0.02 | <0.02 | <0.02 | -/1 | -/1 | <0.02 | <0.02 | 0/1
| 透視度 | (cm) | 26 | 20 | >30 | -/6 | -/6 | 28 | >30 | 6/6 | 25 | 20 | >30 | -/12 | -/12 | 26 | >30 | 12/12
| アンモニア性窒素 | (mg/l)
| 亜硝酸性窒素 | (mg/l)
| 硝酸性窒素 | (mg/l)
| 全有機性窒素 | (mg/l)
| オルトりん酸性りん | (mg/l)
| ＴＯＣ | (mg/l)
そ | 塩化物イオン | (mg/l)
の | 陰イオン界面活性剤 | (mg/l)
他 | クロロフィルa | (μg/l)
項 | トリハロメタン生成能 | (mg/l)
目 | クロロホルム生成能 | (mg/l)
| ﾌﾞﾛﾓｼﾞｸﾛﾛﾒﾀﾝ生成能 | (mg/l)
| ｼﾞﾌﾞﾛﾓｸﾛﾛﾒﾀﾝ生成能 | (mg/l)
| ブロモホルム生成能 | (mg/l)
| 下層ＤＯ | (mg/l)
| 大腸菌数 | (MPN/100ml) | [8 empty] | 24 | 8.0 | 40 | -/2 | -/2 | 24 | 40 | 2/2
| クロロホルム | (mg/l)
| ﾄﾗﾝｽ-1,2-ｼﾞｸﾛﾛｴﾁﾚﾝ | (mg/l)
| 1,2-ｼﾞｸﾛﾛﾌﾟﾛﾊﾟﾝ | (mg/l)
| p-ｼﾞｸﾛﾛﾍﾞﾝｾﾞﾝ | (mg/l)
| イソキサチオン | (mg/l)
| ダイアジノン | (mg/l)
| フェニトロチオン | (mg/l)
| イソプロチオラン | (mg/l)
| オキシン銅 | (mg/l)
| クロロタロニル | (mg/l)
| プロピザミド | (mg/l)
| ＥＰＮ | (mg/l)
| ジクロルボス | (mg/l)
要 | フェノブカルブ | (mg/l)
監 | イプロベンホス | (mg/l)
視 | クロルニトロフェン | (mg/l)
項 | トルエン | (mg/l)
目 | キシレン | (mg/l)
| フタル酸ジエチルヘキシル | (mg/l)
| ニッケル | (mg/l)
| モリブデン | (mg/l)
| アンチモン | (mg/l)
| 塩化ビニルモノマー | (mg/l)
| エピクロロヒドリン | (mg/l)
| 全マンガン | (mg/l)
| ウラン | (mg/l)
| フェノール | (mg/l)
| ホルムアルデヒド | (mg/l)
| 4-t-オクチルフェノール | (mg/l)
| アニリン | (mg/l)
| 2,4-ジクロロフェノール | (mg/l)

## MKSSYUEX (70)
| 2014年度 | [16 empty] | (茨城県)
水域名（類型） |  | 調査種類 | 涸沼 |  |  | B(ﾆ) |  | 測定計画調査 |  |  | 涸沼 |  |  | B(ﾆ) |  | 測定計画調査
河川名 |  | 地点番号(県地点) | 涸沼 |  |  |  |  | 200010 |  |  | 涸沼 |  |  |  |  | 200020
測定地点名（地点統一番号） |  | 採取水層 | 親沢 |  |  | 08-504-03 |  | 上層 |  |  | 宮前 |  |  | 08-504-02 |  | 上層
調査機関名 |  | 分析担当機関 | 茨城県 |  |  | 茨城県 |  |  |  |  | 茨城県 |  |  | 茨城県
測 定 項 目 |  | (単位) | 平均 | 最小 | 最大 | ｍ/ｎ | ｘ/y | 中央値 | ７５％値 | ｋ/n | 平均 | 最小 | 最大 | ｍ/ｎ | ｘ/y | 中央値 | ７５％値 | ｋ/n
[8 empty] | 日間最小 | 日間最大 | [6 empty] | 日間最少 | 日間最大
現 | 気温 | (℃) | 17.6 | 6.0 | 29.5 | -/12 | -/12 | 18.5 | 22.0 | 12/12 | 17.5 | 6.5 | 29.5 | -/12 | -/12 | 18.0 | 21.5 | 12/12
場 | 水温 | (℃) | 17.7 | 7.2 | 31.3 | -/12 | -/12 | 18.3 | 23.2 | 12/12 | 17.8 | 6.1 | 31.2 | -/12 | -/12 | 18.8 | 25.0 | 12/12
観 | 流量 | (M3/S)
測 | 全水深 | (M) | 2.42 | 2.30 | 2.60 | -/12 | -/12 | 2.40 | 2.50 | 12/12 | 3.20 | 3.00 | 3.50 | -/12 | -/12 | 3.15 | 3.30 | 12/12
項 | 透明度 | (M) | 0.86 | 0.40 | 1.20 | -/12 | -/12 | 0.90 | 1.00 | 12/12 | 0.83 | 0.50 | 1.30 | -/12 | -/12 | 0.70 | 1.10 | 12/12
目 | 干潮時刻
満潮時刻
| ｐＨ |  | 8.3 | 7.3 | 9.5 | 3/12 | 3/12 | 8.1 | 8.5 | 12/12 | 8.7 | 7.3 | 9.5 | 7/12 | 7/12 | 8.9 | 9.3 | 12/12
| ＤＯ | (mg/l) | 11 | 7.4 | 17 | 0/12 | 0/12 | 12 | 12 | 12/12 | 12 | 7.9 | 15 | 0/12 | 0/12 | 12 | 13 | 12/12
| ＢＯＤ | (mg/l) | 4.1 | 0.9 | 9.9 | -/12 | -/12 | 3.6 | 5.4 | 12/12 | 4.2 | 1.6 | 6.8 | -/12 | -/12 | 4.4 | 5.0 | 12/12
[8 empty] | 0.9 | 9.9 | [6 empty] | 1.6 | 6.8
生 | ＣＯＤ | (mg/l) | 6.2 | 3.4 | 9.9 | 7/12 | 7/12 | 5.6 | 7.1 | 12/12 | 6.2 | 3.7 | 8.3 | 9/12 | 9/12 | 5.9 | 7.2 | 12/12
活 | [7 empty] | 3.4 | 9.9 | [6 empty] | 3.7 | 8.3
環 | ＳＳ | (mg/l) | 14 | 5 | 36 | 4/12 | 4/12 | 12 | 16 | 12/12 | 14 | 6 | 34 | 3/12 | 3/12 | 12 | 14 | 12/12
境 | 大腸菌群数 | (MPN/100ml) | 720 | 140 | 2200 | -/4 | -/4 | 280 | 330 | 4/4 | 500 | 33 | 1700 | -/4 | -/4 | 130 | 140 | 4/4
項 | ｎ－ヘキサン抽出物質 | (mg/l)
目 | 全窒素 | (mg/l) | 2.0 | 1.2 | 2.7 | 12/12 | 12/12 | 2.0 | 2.4 | 12/12 | 1.7 | 1.0 | 2.4 | 12/12 | 12/12 | 1.8 | 1.9 | 12/12
| 全燐 | (mg/l) | 0.095 | 0.047 | 0.14 | 11/12 | 11/12 | 0.097 | 0.11 | 12/12 | 0.069 | 0.036 | 0.097 | 10/12 | 10/12 | 0.071 | 0.087 | 12/12
| ノニルフェノール | (mg/l) | <0.00006 | <0.00006 | <0.00006 | 0/6 | 0/6 | <0.00006 | <0.00006 | 0/6 | <0.00006 | <0.00006 | <0.00006 | 0/6 | 0/6 | <0.00006 | <0.00006 | 0/6
| ＬＡＳ | (mg/l) | 0.0011 | <0.0006 | 0.0022 | 0/6 | 0/6 | 0.0008 | 0.0015 | 4/6 | 0.0006 | <0.0006 | 0.0007 | 0/6 | 0/6 | <0.0006 | <0.0006 | 1/6
| 全亜鉛 | (mg/l) | 0.010 | 0.005 | 0.019 | 0/6 | 0/6 | 0.009 | 0.011 | 6/6 | 0.007 | 0.002 | 0.013 | 0/6 | 0/6 | 0.007 | 0.010 | 6/6
| カドミウム | (mg/l) | [8 empty] | <0.0003 | <0.0003 | <0.0003 | 0/2 | 0/2 | <0.0003 | <0.0003 | 0/2
| 全シアン | (mg/l) | [8 empty] | <0.10 | <0.10 | <0.10 | 0/2 | 0/2 | <0.10 | <0.10 | 0/2
| 鉛 | (mg/l) | [8 empty] | <0.0010 | <0.0010 | <0.0010 | 0/2 | 0/2 | <0.0010 | <0.0010 | 0/2
| 六価クロム | (mg/l) | [8 empty] | <0.0050 | <0.0050 | <0.0050 | 0/2 | 0/2 | <0.0050 | <0.0050 | 0/2
| 砒素 | (mg/l) | [8 empty] | 0.0010 | <0.0010 | 0.0010 | 0/2 | 0/2 | 0.0010 | 0.0010 | 1/2
| 総水銀 | (mg/l) | [8 empty] | <0.0005 | <0.0005 | <0.0005 | 0/2 | 0/2 | <0.0005 | <0.0005 | 0/2
| アルキル水銀 | (mg/l)
| ＰＣＢ | (mg/l)
| ジクロロメタン | (mg/l) | [8 empty] | <0.002 | <0.002 | <0.002 | 0/2 | 0/2 | <0.002 | <0.002 | 0/2
| 四塩化炭素 | (mg/l) | [8 empty] | <0.0002 | <0.0002 | <0.0002 | 0/2 | 0/2 | <0.0002 | <0.0002 | 0/2
| 1,2-ｼﾞｸﾛﾛｴﾀﾝ | (mg/l) | [8 empty] | <0.0004 | <0.0004 | <0.0004 | 0/2 | 0/2 | <0.0004 | <0.0004 | 0/2
| 1,1-ｼﾞｸﾛﾛｴﾁﾚﾝ | (mg/l) | [8 empty] | <0.002 | <0.002 | <0.002 | 0/2 | 0/2 | <0.002 | <0.002 | 0/2
健 | ｼｽ-1,2-ｼﾞｸﾛﾛｴﾁﾚﾝ | (mg/l) | [8 empty] | <0.004 | <0.004 | <0.004 | 0/2 | 0/2 | <0.004 | <0.004 | 0/2
康 | 1,1,1-ﾄﾘｸﾛﾛｴﾀﾝ | (mg/l) | [8 empty] | <0.0005 | <0.0005 | <0.0005 | 0/2 | 0/2 | <0.0005 | <0.0005 | 0/2
項 | 1,1,2-ﾄﾘｸﾛﾛｴﾀﾝ | (mg/l) | [8 empty] | <0.0006 | <0.0006 | <0.0006 | 0/2 | 0/2 | <0.0006 | <0.0006 | 0/2
目 | トリクロロエチレン | (mg/l) | [8 empty] | <0.002 | <0.002 | <0.002 | 0/2 | 0/2 | <0.002 | <0.002 | 0/2
| テトラクロロエチレン | (mg/l) | [8 empty] | <0.0005 | <0.0005 | <0.0005 | 0/2 | 0/2 | <0.0005 | <0.0005 | 0/2
| 1,3-ｼﾞｸﾛﾛﾌﾟﾛﾍﾟﾝ | (mg/l) | [8 empty] | <0.0002 | <0.0002 | <0.0002 | 0/1 | 0/1 | <0.0002 | <0.0002 | 0/1
| チウラム | (mg/l) | [8 empty] | <0.0006 | <0.0006 | <0.0006 | 0/1 | 0/1 | <0.0006 | <0.0006 | 0/1
| シマジン | (mg/l) | [8 empty] | <0.0003 | <0.0003 | <0.0003 | 0/1 | 0/1 | <0.0003 | <0.0003 | 0/1
| チオベンカルブ | (mg/l) | [8 empty] | <0.002 | <0.002 | <0.002 | 0/1 | 0/1 | <0.002 | <0.002 | 0/1
| ベンゼン | (mg/l) | [8 empty] | <0.001 | <0.001 | <0.001 | 0/2 | 0/2 | <0.001 | <0.001 | 0/2
| セレン | (mg/l)
| ふっ素 | (mg/l) | [8 empty] | <0.08 | <0.08 | <0.08 | 0/2 | 0/2 | <0.08 | <0.08 | 0/2
| ほう素 | (mg/l) | [8 empty] | 0.13 | 0.03 | 0.22 | 0/2 | 0/2 | 0.13 | 0.22 | 2/2
| 硝酸性窒素及び亜硝酸性窒素 | (mg/l) | 1.9 | 1.7 | 2.0 | 0/2 | 0/2 | 1.9 | 2.0 | 2/2 | 1.3 | 1.2 | 1.3 | 0/2 | 0/2 | 1.3 | 1.3 | 2/2
| 1,4-ジオキサン | (mg/l) | [8 empty] | <0.005 | <0.005 | <0.005 | 0/2 | 0/2 | <0.005 | <0.005 | 0/2
| フェノール類 | (mg/l) | [8 empty] | <0.01 | <0.01 | <0.01 | -/1 | -/1 | <0.01 | <0.01 | 0/1
特 | 銅 | (mg/l) | [8 empty] | <0.01 | <0.01 | <0.01 | -/1 | -/1 | <0.01 | <0.01 | 0/1
殊 | 鉄（溶解性） | (mg/l)
項 | マンガン（溶解性） | (mg/l)
目 | クロム | (mg/l) | [8 empty] | <0.02 | <0.02 | <0.02 | -/1 | -/1 | <0.02 | <0.02 | 0/1
| 透視度 | (cm)
| アンモニア性窒素 | (mg/l) | [8 empty] | 0.13 | 0.05 | 0.20 | -/2 | -/2 | 0.13 | 0.20 | 2/2
| 亜硝酸性窒素 | (mg/l) | 0.02 | 0.01 | 0.03 | -/2 | -/2 | 0.02 | 0.03 | 2/2 | 0.03 | 0.02 | 0.03 | -/2 | -/2 | 0.03 | 0.03 | 2/2
| 硝酸性窒素 | (mg/l) | 1.9 | 1.7 | 2.0 | -/2 | -/2 | 1.9 | 2.0 | 2/2 | 1.3 | 1.2 | 1.3 | -/2 | -/2 | 1.3 | 1.3 | 2/2
| 全有機性窒素 | (mg/l)
| オルトりん酸性りん | (mg/l) | [8 empty] | 0.02 | <0.01 | 0.03 | -/2 | -/2 | 0.02 | 0.03 | 1/2
| ＴＯＣ | (mg/l) | 4.2 | 2.3 | 8.9 | -/12 | -/12 | 3.5 | 4.8 | 12/12 | 4.8 | 3.0 | 7.1 | -/12 | -/12 | 4.8 | 5.9 | 12/12
そ | 塩化物イオン | (mg/l) | [8 empty] | 1516 | 75.00 | 4030 | -/6 | -/6 | 904.0 | 2720 | 6/6
の | 陰イオン界面活性剤 | (mg/l)
他 | クロロフィルa | (μg/l) | [8 empty] | 31.50 | 7.000 | 75.00 | -/6 | -/6 | 22.50 | 48.00 | 6/6
項 | トリハロメタン生成能 | (mg/l)
目 | クロロホルム生成能 | (mg/l)
| ﾌﾞﾛﾓｼﾞｸﾛﾛﾒﾀﾝ生成能 | (mg/l)
| ｼﾞﾌﾞﾛﾓｸﾛﾛﾒﾀﾝ生成能 | (mg/l)
| ブロモホルム生成能 | (mg/l)
| 下層ＤＯ | (mg/l) | 11 | 7.6 | 14 | -/12 | -/12 | 11 | 11 | 12/12 | 11 | 8.2 | 14 | -/12 | -/12 | 11 | 12 | 12/12
| 大腸菌数 | (MPN/100ml) | 4.5 | <1.0 | 8.0 | -/2 | -/2 | 4.5 | 8.0 | 1/2 | 3.5 | <1.0 | 6.0 | -/2 | -/2 | 3.5 | 6.0 | 1/2
| クロロホルム | (mg/l)
| ﾄﾗﾝｽ-1,2-ｼﾞｸﾛﾛｴﾁﾚﾝ | (mg/l)
| 1,2-ｼﾞｸﾛﾛﾌﾟﾛﾊﾟﾝ | (mg/l)
| p-ｼﾞｸﾛﾛﾍﾞﾝｾﾞﾝ | (mg/l)
| イソキサチオン | (mg/l)
| ダイアジノン | (mg/l)
| フェニトロチオン | (mg/l)
| イソプロチオラン | (mg/l)
| オキシン銅 | (mg/l)
| クロロタロニル | (mg/l)
| プロピザミド | (mg/l)
| ＥＰＮ | (mg/l)
| ジクロルボス | (mg/l)
要 | フェノブカルブ | (mg/l)
監 | イプロベンホス | (mg/l)
視 | クロルニトロフェン | (mg/l)
項 | トルエン | (mg/l)
目 | キシレン | (mg/l)
| フタル酸ジエチルヘキシル | (mg/l)
| ニッケル | (mg/l)
| モリブデン | (mg/l)
| アンチモン | (mg/l)
| 塩化ビニルモノマー | (mg/l)
| エピクロロヒドリン | (mg/l)
| 全マンガン | (mg/l)
| ウラン | (mg/l)
| フェノール | (mg/l)
| ホルムアルデヒド | (mg/l)
| 4-t-オクチルフェノール | (mg/l)
| アニリン | (mg/l)
| 2,4-ジクロロフェノール | (mg/l)

## MKSSYUEX (71)
| 2014年度 | [16 empty] | (茨城県)
水域名（類型） |  | 調査種類 | 涸沼 |  |  | B(ﾆ) |  | 測定計画調査 |  |  | 霞ヶ浦 |  |  | A(ﾊ) |  | 測定計画調査
河川名 |  | 地点番号(県地点) | 涸沼 |  |  |  |  | 200030 |  |  | 霞ヶ浦 |  |  |  |  | 210005
測定地点名（地点統一番号） |  | 採取水層 | 広浦 |  |  | 08-504-01 |  | 上層 |  |  | 土浦沖 |  |  | 08-501-56 |  | 上層
調査機関名 |  | 分析担当機関 | 茨城県 |  |  | 茨城県 |  |  |  |  | 茨城県 |  |  | 茨城県
測 定 項 目 |  | (単位) | 平均 | 最小 | 最大 | ｍ/ｎ | ｘ/y | 中央値 | ７５％値 | ｋ/n | 平均 | 最小 | 最大 | ｍ/ｎ | ｘ/y | 中央値 | ７５％値 | ｋ/n
[8 empty] | 日間最小 | 日間最大 | [6 empty] | 日間最少 | 日間最大
現 | 気温 | (℃) | 17.4 | 7.0 | 29.8 | -/12 | -/12 | 18.7 | 21.5 | 12/12 | 18.3 | 2.9 | 34.0 | -/12 | -/12 | 17.4 | 25.0 | 12/12
場 | 水温 | (℃) | 17.9 | 6.0 | 30.3 | -/12 | -/12 | 18.8 | 25.8 | 12/12 | 18.3 | 6.0 | 31.0 | -/12 | -/12 | 18.4 | 23.0 | 12/12
観 | 流量 | (M3/S)
測 | 全水深 | (M) | 2.60 | 2.40 | 2.80 | -/12 | -/12 | 2.55 | 2.70 | 12/12 | 4.83 | 4.10 | 5.20 | -/12 | -/12 | 5.00 | 5.00 | 12/12
項 | 透明度 | (M) | 0.81 | 0.50 | 1.30 | -/12 | -/12 | 0.65 | 1.00 | 12/12 | 0.66 | 0.40 | 1.20 | -/12 | -/12 | 0.65 | 0.70 | 12/12
目 | 干潮時刻
満潮時刻
| ｐＨ |  | 8.7 | 7.3 | 9.5 | 7/12 | 7/12 | 8.9 | 9.1 | 12/12 | 8.1 | 7.8 | 8.6 | 1/12 | 1/12 | 8.0 | 8.3 | 12/12
| ＤＯ | (mg/l) | 11 | 7.3 | 14 | 0/12 | 0/12 | 12 | 12 | 12/12 | 11 | 7.9 | 15 | 0/12 | 0/12 | 10 | 12 | 12/12
| ＢＯＤ | (mg/l) | 4.1 | 2.1 | 6.2 | -/12 | -/12 | 4.1 | 4.7 | 12/12 | 4.3 | 2.0 | 17 | -/12 | -/12 | 2.9 | 4.2 | 12/12
[8 empty] | 2.1 | 6.2 | [6 empty] | 2.0 | 17
生 | ＣＯＤ | (mg/l) | 6.5 | 3.9 | 8.7 | 9/12 | 9/12 | 6.7 | 7.4 | 12/12 | 7.4 | 5.7 | 11 | 12/12 | 12/12 | 6.8 | 9.1 | 12/12
活 | [7 empty] | 3.9 | 8.7 | [6 empty] | 5.7 | 11
環 | ＳＳ | (mg/l) | 15 | 7 | 33 | 5/12 | 5/12 | 14 | 19 | 12/12 | 14 | 8 | 26 | 12/12 | 12/12 | 12 | 14 | 12/12
境 | 大腸菌群数 | (MPN/100ml) | 660 | 33 | 2200 | -/4 | -/4 | 200 | 330 | 4/4
項 | ｎ－ヘキサン抽出物質 | (mg/l)
目 | 全窒素 | (mg/l) | 1.7 | 0.84 | 2.6 | 12/12 | 12/12 | 1.8 | 1.9 | 12/12
| 全燐 | (mg/l) | 0.071 | 0.030 | 0.11 | 10/12 | 10/12 | 0.075 | 0.090 | 12/12
| ノニルフェノール | (mg/l) | <0.00006 | <0.00006 | <0.00006 | 0/6 | 0/6 | <0.00006 | <0.00006 | 0/6
| ＬＡＳ | (mg/l) | 0.0007 | <0.0006 | 0.0009 | 0/6 | 0/6 | <0.0006 | 0.0008 | 2/6
| 全亜鉛 | (mg/l) | 0.013 | 0.005 | 0.027 | 0/6 | 0/6 | 0.011 | 0.019 | 6/6
| カドミウム | (mg/l)
| 全シアン | (mg/l)
| 鉛 | (mg/l)
| 六価クロム | (mg/l)
| 砒素 | (mg/l)
| 総水銀 | (mg/l)
| アルキル水銀 | (mg/l)
| ＰＣＢ | (mg/l)
| ジクロロメタン | (mg/l)
| 四塩化炭素 | (mg/l)
| 1,2-ｼﾞｸﾛﾛｴﾀﾝ | (mg/l)
| 1,1-ｼﾞｸﾛﾛｴﾁﾚﾝ | (mg/l)
健 | ｼｽ-1,2-ｼﾞｸﾛﾛｴﾁﾚﾝ | (mg/l)
康 | 1,1,1-ﾄﾘｸﾛﾛｴﾀﾝ | (mg/l)
項 | 1,1,2-ﾄﾘｸﾛﾛｴﾀﾝ | (mg/l)
目 | トリクロロエチレン | (mg/l)
| テトラクロロエチレン | (mg/l)
| 1,3-ｼﾞｸﾛﾛﾌﾟﾛﾍﾟﾝ | (mg/l)
| チウラム | (mg/l)
| シマジン | (mg/l)
| チオベンカルブ | (mg/l)
| ベンゼン | (mg/l)
| セレン | (mg/l)
| ふっ素 | (mg/l)
| ほう素 | (mg/l)
| 硝酸性窒素及び亜硝酸性窒素 | (mg/l) | 1.1 | 1.0 | 1.2 | 0/2 | 0/2 | 1.1 | 1.2 | 2/2
| 1,4-ジオキサン | (mg/l)
| フェノール類 | (mg/l)
特 | 銅 | (mg/l)
殊 | 鉄（溶解性） | (mg/l)
項 | マンガン（溶解性） | (mg/l)
目 | クロム | (mg/l)
| 透視度 | (cm)
| アンモニア性窒素 | (mg/l)
| 亜硝酸性窒素 | (mg/l) | 0.03 | 0.02 | 0.03 | -/2 | -/2 | 0.03 | 0.03 | 2/2
| 硝酸性窒素 | (mg/l) | 1.1 | 1.0 | 1.1 | -/2 | -/2 | 1.1 | 1.1 | 2/2
| 全有機性窒素 | (mg/l)
| オルトりん酸性りん | (mg/l)
| ＴＯＣ | (mg/l) | 5.0 | 2.8 | 8.1 | -/12 | -/12 | 4.6 | 5.8 | 12/12
そ | 塩化物イオン | (mg/l)
の | 陰イオン界面活性剤 | (mg/l)
他 | クロロフィルa | (μg/l)
項 | トリハロメタン生成能 | (mg/l)
目 | クロロホルム生成能 | (mg/l)
| ﾌﾞﾛﾓｼﾞｸﾛﾛﾒﾀﾝ生成能 | (mg/l)
| ｼﾞﾌﾞﾛﾓｸﾛﾛﾒﾀﾝ生成能 | (mg/l)
| ブロモホルム生成能 | (mg/l)
| 下層ＤＯ | (mg/l) | 11 | 9.4 | 14 | -/12 | -/12 | 11 | 12 | 12/12
| 大腸菌数 | (MPN/100ml) | 3.5 | <1.0 | 6.0 | -/2 | -/2 | 3.5 | 6.0 | 1/2
| クロロホルム | (mg/l)
| ﾄﾗﾝｽ-1,2-ｼﾞｸﾛﾛｴﾁﾚﾝ | (mg/l)
| 1,2-ｼﾞｸﾛﾛﾌﾟﾛﾊﾟﾝ | (mg/l)
| p-ｼﾞｸﾛﾛﾍﾞﾝｾﾞﾝ | (mg/l)
| イソキサチオン | (mg/l)
| ダイアジノン | (mg/l)
| フェニトロチオン | (mg/l)
| イソプロチオラン | (mg/l)
| オキシン銅 | (mg/l)
| クロロタロニル | (mg/l)
| プロピザミド | (mg/l)
| ＥＰＮ | (mg/l)
| ジクロルボス | (mg/l)
要 | フェノブカルブ | (mg/l)
監 | イプロベンホス | (mg/l)
視 | クロルニトロフェン | (mg/l)
項 | トルエン | (mg/l)
目 | キシレン | (mg/l)
| フタル酸ジエチルヘキシル | (mg/l)
| ニッケル | (mg/l)
| モリブデン | (mg/l)
| アンチモン | (mg/l)
| 塩化ビニルモノマー | (mg/l)
| エピクロロヒドリン | (mg/l)
| 全マンガン | (mg/l)
| ウラン | (mg/l)
| フェノール | (mg/l)
| ホルムアルデヒド | (mg/l)
| 4-t-オクチルフェノール | (mg/l)
| アニリン | (mg/l)
| 2,4-ジクロロフェノール | (mg/l)

## MKSSYUEX (72)
| 2014年度 | [16 empty] | (茨城県)
水域名（類型） |  | 調査種類 | 霞ヶ浦 |  |  | A(ﾊ) |  | 測定計画調査 |  |  | 霞ヶ浦 |  |  | A(ﾊ) |  | 測定計画調査
河川名 |  | 地点番号(県地点) | 霞ヶ浦 |  |  |  |  | 210010 |  |  | 霞ヶ浦 |  |  |  |  | 210015
測定地点名（地点統一番号） |  | 採取水層 | 水道事務所沖 |  |  | 08-501-57 |  | 上層 |  |  | 掛馬沖 |  |  | 08-501-01 |  | 上層
調査機関名 |  | 分析担当機関 | 茨城県 |  |  | 茨城県 |  |  |  |  | 国土交通省(関東地方整備局) |  |  | 霞ヶ浦河川事務所
測 定 項 目 |  | (単位) | 平均 | 最小 | 最大 | ｍ/ｎ | ｘ/y | 中央値 | ７５％値 | ｋ/n | 平均 | 最小 | 最大 | ｍ/ｎ | ｘ/y | 中央値 | ７５％値 | ｋ/n
[8 empty] | 日間最小 | 日間最大 | [6 empty] | 日間最少 | 日間最大
現 | 気温 | (℃) | 18.5 | 5.0 | 34.0 | -/12 | -/12 | 17.4 | 25.0 | 12/12 | 15.4 | 1.6 | 25.3 | -/12 | -/12 | 17.7 | 21.8 | 12/12
場 | 水温 | (℃) | 17.6 | 5.0 | 30.0 | -/12 | -/12 | 17.8 | 23.5 | 12/12 | 16.8 | 4.6 | 27.3 | -/12 | -/12 | 18.3 | 24.3 | 12/12
観 | 流量 | (M3/S)
測 | 全水深 | (M) | 3.45 | 2.90 | 6.20 | -/12 | -/12 | 3.20 | 3.30 | 12/12 | 3.95 | 3.75 | 4.35 | -/12 | -/12 | 3.93 | 4.00 | 12/12
項 | 透明度 | (M) | 0.66 | 0.40 | 1.20 | -/12 | -/12 | 0.60 | 0.80 | 12/12 | 0.73 | 0.45 | 0.95 | -/12 | -/12 | 0.70 | 0.85 | 12/12
目 | 干潮時刻
満潮時刻
| ｐＨ |  | 8.3 | 7.9 | 9.1 | 2/12 | 2/12 | 8.3 | 8.4 | 12/12 | 8.4 | 8 | 9.1 | 4/12 | 4/12 | 8.2 | 8.6 | 12/12
| ＤＯ | (mg/l) | 11 | 7.1 | 14 | 1/12 | 1/12 | 11 | 12 | 12/12 | 10 | 7.1 | 13 | 1/12 | 1/12 | 10 | 11 | 12/12
| ＢＯＤ | (mg/l) | 3.3 | 1.1 | 6.0 | -/12 | -/12 | 2.9 | 3.4 | 12/12 | 3.0 | 2.2 | 3.7 | -/12 | -/12 | 3.2 | 3.2 | 12/12
[8 empty] | 1.1 | 6.0 | [6 empty] | 2.2 | 3.7
生 | ＣＯＤ | (mg/l) | 7.5 | 5.7 | 11 | 12/12 | 12/12 | 6.9 | 8.7 | 12/12 | 6.2 | 5.3 | 7.8 | 12/12 | 12/12 | 5.9 | 6.7 | 12/12
活 | [7 empty] | 5.7 | 11 | [6 empty] | 5.3 | 7.8
環 | ＳＳ | (mg/l) | 17 | 8 | 32 | 12/12 | 12/12 | 18 | 20 | 12/12 | 14 | 7 | 19 | 12/12 | 12/12 | 15 | 16 | 12/12
境 | 大腸菌群数 | (MPN/100ml) | [8 empty] | 1100 | 94 | 3500 | 4/12 | 4/12 | 470 | 1300 | 12/12
項 | ｎ－ヘキサン抽出物質 | (mg/l)
目 | 全窒素 | (mg/l) | [8 empty] | 1.1 | 0.61 | 1.5 | 12/12 | 12/12 | 1.1 | 1.2 | 12/12
| 全燐 | (mg/l) | [8 empty] | 0.081 | 0.051 | 0.13 | 12/12 | 12/12 | 0.076 | 0.094 | 12/12
| ノニルフェノール | (mg/l) | [8 empty] | <0.00006 | <0.00006 | <0.00006 | 0/4 | 0/4 | <0.00006 | <0.00006 | 0/4
| ＬＡＳ | (mg/l) | [8 empty] | <0.0006 | <0.0006 | <0.0006 | 0/4 | 0/4 | <0.0006 | <0.0006 | 0/4
| 全亜鉛 | (mg/l) | [8 empty] | 0.004 | 0.002 | 0.009 | 0/12 | 0/12 | 0.003 | 0.003 | 12/12
| カドミウム | (mg/l) | [8 empty] | <0.0003 | <0.0003 | <0.0003 | 0/2 | 0/2 | <0.0003 | <0.0003 | 0/2
| 全シアン | (mg/l) | [8 empty] | <0.10 | <0.10 | <0.10 | 0/2 | 0/2 | <0.10 | <0.10 | 0/2
| 鉛 | (mg/l) | [8 empty] | 0.0010 | <0.0010 | 0.0010 | 0/2 | 0/2 | 0.0010 | 0.0010 | 1/2
| 六価クロム | (mg/l) | [8 empty] | <0.0050 | <0.0050 | <0.0050 | 0/2 | 0/2 | <0.0050 | <0.0050 | 0/2
| 砒素 | (mg/l) | [8 empty] | 0.0010 | <0.0010 | 0.0010 | 0/2 | 0/2 | 0.0010 | 0.0010 | 1/2
| 総水銀 | (mg/l) | [8 empty] | <0.0005 | <0.0005 | <0.0005 | 0/2 | 0/2 | <0.0005 | <0.0005 | 0/2
| アルキル水銀 | (mg/l)
| ＰＣＢ | (mg/l) | [8 empty] | <0.0005 | <0.0005 | <0.0005 | 0/1 | 0/1 | <0.0005 | <0.0005 | 0/1
| ジクロロメタン | (mg/l) | [8 empty] | <0.002 | <0.002 | <0.002 | 0/2 | 0/2 | <0.002 | <0.002 | 0/2
| 四塩化炭素 | (mg/l) | [8 empty] | <0.0002 | <0.0002 | <0.0002 | 0/2 | 0/2 | <0.0002 | <0.0002 | 0/2
| 1,2-ｼﾞｸﾛﾛｴﾀﾝ | (mg/l) | [8 empty] | <0.0004 | <0.0004 | <0.0004 | 0/2 | 0/2 | <0.0004 | <0.0004 | 0/2
| 1,1-ｼﾞｸﾛﾛｴﾁﾚﾝ | (mg/l) | [8 empty] | <0.002 | <0.002 | <0.002 | 0/2 | 0/2 | <0.002 | <0.002 | 0/2
健 | ｼｽ-1,2-ｼﾞｸﾛﾛｴﾁﾚﾝ | (mg/l) | [8 empty] | <0.004 | <0.004 | <0.004 | 0/2 | 0/2 | <0.004 | <0.004 | 0/2
康 | 1,1,1-ﾄﾘｸﾛﾛｴﾀﾝ | (mg/l) | [8 empty] | <0.0005 | <0.0005 | <0.0005 | 0/2 | 0/2 | <0.0005 | <0.0005 | 0/2
項 | 1,1,2-ﾄﾘｸﾛﾛｴﾀﾝ | (mg/l) | [8 empty] | <0.0006 | <0.0006 | <0.0006 | 0/2 | 0/2 | <0.0006 | <0.0006 | 0/2
目 | トリクロロエチレン | (mg/l) | [8 empty] | <0.002 | <0.002 | <0.002 | 0/2 | 0/2 | <0.002 | <0.002 | 0/2
| テトラクロロエチレン | (mg/l) | [8 empty] | <0.0005 | <0.0005 | <0.0005 | 0/2 | 0/2 | <0.0005 | <0.0005 | 0/2
| 1,3-ｼﾞｸﾛﾛﾌﾟﾛﾍﾟﾝ | (mg/l) | [8 empty] | <0.0002 | <0.0002 | <0.0002 | 0/2 | 0/2 | <0.0002 | <0.0002 | 0/2
| チウラム | (mg/l) | [8 empty] | <0.0006 | <0.0006 | <0.0006 | 0/2 | 0/2 | <0.0006 | <0.0006 | 0/2
| シマジン | (mg/l) | [8 empty] | <0.0003 | <0.0003 | <0.0003 | 0/2 | 0/2 | <0.0003 | <0.0003 | 0/2
| チオベンカルブ | (mg/l) | [8 empty] | <0.002 | <0.002 | <0.002 | 0/2 | 0/2 | <0.002 | <0.002 | 0/2
| ベンゼン | (mg/l) | [8 empty] | <0.001 | <0.001 | <0.001 | 0/2 | 0/2 | <0.001 | <0.001 | 0/2
| セレン | (mg/l) | [8 empty] | <0.001 | <0.001 | <0.001 | 0/2 | 0/2 | <0.001 | <0.001 | 0/2
| ふっ素 | (mg/l) | [8 empty] | 0.11 | <0.08 | 0.13 | 0/2 | 0/2 | 0.11 | 0.13 | 1/2
| ほう素 | (mg/l) | [8 empty] | 0.03 | 0.02 | 0.03 | 0/2 | 0/2 | 0.03 | 0.03 | 2/2
| 硝酸性窒素及び亜硝酸性窒素 | (mg/l) | [8 empty] | 0.34 | <0.02 | 0.75 | 0/12 | 0/12 | 0.30 | 0.50 | 11/12
| 1,4-ジオキサン | (mg/l) | [8 empty] | <0.005 | <0.005 | <0.005 | 0/2 | 0/2 | <0.005 | <0.005 | 0/2
| フェノール類 | (mg/l)
特 | 銅 | (mg/l)
殊 | 鉄（溶解性） | (mg/l) | [8 empty] | 0.08 | <0.04 | 0.16 | -/12 | -/12 | 0.08 | 0.09 | 9/12
項 | マンガン（溶解性） | (mg/l) | [8 empty] | <0.01 | <0.01 | <0.01 | -/12 | -/12 | <0.01 | <0.01 | 0/12
目 | クロム | (mg/l)
| 透視度 | (cm) | [8 empty] | 27 | 19 | >30 | -/12 | -/12 | 29 | >30 | 12/12
| アンモニア性窒素 | (mg/l) | [8 empty] | 0.08 | <0.02 | 0.14 | -/12 | -/12 | 0.08 | 0.09 | 10/12
| 亜硝酸性窒素 | (mg/l) | [8 empty] | 0.01 | <0.01 | 0.06 | -/12 | -/12 | 0.01 | 0.01 | 8/12
| 硝酸性窒素 | (mg/l) | [8 empty] | 0.33 | <0.01 | 0.74 | -/12 | -/12 | 0.29 | 0.49 | 10/12
| 全有機性窒素 | (mg/l) | [8 empty] | 0.74 | 0.43 | 1.4 | -/12 | -/12 | 0.71 | 0.75 | 12/12
| オルトりん酸性りん | (mg/l) | [8 empty] | 0.01 | <0.01 | 0.06 | -/12 | -/12 | 0.01 | 0.01 | 6/12
| ＴＯＣ | (mg/l) | [8 empty] | 3.6 | 3.0 | 4.3 | -/12 | -/12 | 3.6 | 3.7 | 12/12
そ | 塩化物イオン | (mg/l) | [8 empty] | 26.25 | 23.00 | 31.00 | -/12 | -/12 | 26.50 | 28.00 | 12/12
の | 陰イオン界面活性剤 | (mg/l) | [8 empty] | 1.0E-02 | <1.0E-02 | 1.0E-02 | -/12 | -/12 | <1.0E-02 | 1.0E-02 | 5/12
他 | クロロフィルa | (μg/l) | [8 empty] | 45.17 | 23.00 | 100.0 | -/12 | -/12 | 40.00 | 48.00 | 12/12
項 | トリハロメタン生成能 | (mg/l)
目 | クロロホルム生成能 | (mg/l)
| ﾌﾞﾛﾓｼﾞｸﾛﾛﾒﾀﾝ生成能 | (mg/l)
| ｼﾞﾌﾞﾛﾓｸﾛﾛﾒﾀﾝ生成能 | (mg/l)
| ブロモホルム生成能 | (mg/l)
| 下層ＤＯ | (mg/l)
| 大腸菌数 | (MPN/100ml)
| クロロホルム | (mg/l)
| ﾄﾗﾝｽ-1,2-ｼﾞｸﾛﾛｴﾁﾚﾝ | (mg/l)
| 1,2-ｼﾞｸﾛﾛﾌﾟﾛﾊﾟﾝ | (mg/l)
| p-ｼﾞｸﾛﾛﾍﾞﾝｾﾞﾝ | (mg/l)
| イソキサチオン | (mg/l)
| ダイアジノン | (mg/l)
| フェニトロチオン | (mg/l)
| イソプロチオラン | (mg/l)
| オキシン銅 | (mg/l)
| クロロタロニル | (mg/l)
| プロピザミド | (mg/l)
| ＥＰＮ | (mg/l)
| ジクロルボス | (mg/l)
要 | フェノブカルブ | (mg/l)
監 | イプロベンホス | (mg/l)
視 | クロルニトロフェン | (mg/l)
項 | トルエン | (mg/l)
目 | キシレン | (mg/l)
| フタル酸ジエチルヘキシル | (mg/l)
| ニッケル | (mg/l)
| モリブデン | (mg/l)
| アンチモン | (mg/l)
| 塩化ビニルモノマー | (mg/l)
| エピクロロヒドリン | (mg/l)
| 全マンガン | (mg/l) | [8 empty] | 0.03 | <0.02 | 0.05 | -/12 | -/12 | 0.03 | 0.03 | 11/12
| ウラン | (mg/l)
| フェノール | (mg/l)
| ホルムアルデヒド | (mg/l)
| 4-t-オクチルフェノール | (mg/l)
| アニリン | (mg/l)
| 2,4-ジクロロフェノール | (mg/l)

## MKSSYUEX (73)
| 2014年度 | [16 empty] | (茨城県)
水域名（類型） |  | 調査種類 | 霞ヶ浦 |  |  | A(ﾊ) |  | 測定計画調査 |  |  | 霞ヶ浦 |  |  | A(ﾊ) |  | 測定計画調査
河川名 |  | 地点番号(県地点) | 霞ヶ浦 |  |  |  |  | 210020 |  |  | 霞ヶ浦 |  |  |  |  | 210025
測定地点名（地点統一番号） |  | 採取水層 | 木原沖 |  |  | 08-501-52 |  | 上層 |  |  | 牛込沖 |  |  | 08-501-53 |  | 上層
調査機関名 |  | 分析担当機関 | 国土交通省(関東地方整備局) |  |  | 霞ヶ浦河川事務所 |  |  |  |  | 国土交通省(関東地方整備局) |  |  | 霞ヶ浦河川事務所
測 定 項 目 |  | (単位) | 平均 | 最小 | 最大 | ｍ/ｎ | ｘ/y | 中央値 | ７５％値 | ｋ/n | 平均 | 最小 | 最大 | ｍ/ｎ | ｘ/y | 中央値 | ７５％値 | ｋ/n
[8 empty] | 日間最小 | 日間最大 | [6 empty] | 日間最少 | 日間最大
現 | 気温 | (℃) | 16.5 | 2.6 | 26.6 | -/12 | -/12 | 18.7 | 22.5 | 12/12 | 16.8 | 3.2 | 27.8 | -/12 | -/12 | 18.9 | 22.9 | 12/12
場 | 水温 | (℃) | 17.0 | 4.8 | 27.9 | -/12 | -/12 | 18.5 | 24.8 | 12/12 | 16.8 | 4.8 | 28.3 | -/12 | -/12 | 18.2 | 24.5 | 12/12
観 | 流量 | (M3/S)
測 | 全水深 | (M) | 5.60 | 5.45 | 5.90 | -/12 | -/12 | 5.55 | 5.65 | 12/12 | 6.37 | 6.15 | 6.65 | -/12 | -/12 | 6.33 | 6.45 | 12/12
項 | 透明度 | (M) | 0.75 | 0.40 | 1.10 | -/12 | -/12 | 0.70 | 0.90 | 12/12 | 0.82 | 0.50 | 1.30 | -/12 | -/12 | 0.75 | 1.05 | 12/12
目 | 干潮時刻
満潮時刻
| ｐＨ |  | 8.4 | 7.9 | 9.2 | 4/12 | 4/12 | 8.2 | 8.6 | 12/12 | 8.3 | 7.9 | 9.3 | 3/12 | 3/12 | 8.2 | 8.5 | 12/12
| ＤＯ | (mg/l) | 10 | 7.9 | 13 | 0/12 | 0/12 | 11 | 12 | 12/12 | 10 | 7.4 | 13 | 1/12 | 1/12 | 10 | 12 | 12/12
| ＢＯＤ | (mg/l) | 2.8 | 1.9 | 3.5 | -/12 | -/12 | 2.9 | 3.1 | 12/12 | 2.7 | 1.8 | 3.3 | -/12 | -/12 | 2.8 | 2.9 | 12/12
[8 empty] | 1.9 | 3.5 | [6 empty] | 1.8 | 3.3
生 | ＣＯＤ | (mg/l) | 6.2 | 5.3 | 7.2 | 12/12 | 12/12 | 6.2 | 6.8 | 12/12 | 6.2 | 5.2 | 7.8 | 12/12 | 12/12 | 6.1 | 6.6 | 12/12
活 | [7 empty] | 5.3 | 7.2 | [6 empty] | 5.2 | 7.8
環 | ＳＳ | (mg/l) | 13 | 6 | 20 | 12/12 | 12/12 | 15 | 18 | 12/12 | 12 | 6 | 16 | 12/12 | 12/12 | 13 | 15 | 12/12
境 | 大腸菌群数 | (MPN/100ml) | 2900 | 11 | 13000 | 4/12 | 4/12 | 330 | 2800 | 12/12 | 2600 | 11 | 17000 | 5/12 | 5/12 | 790 | 1400 | 12/12
項 | ｎ－ヘキサン抽出物質 | (mg/l)
目 | 全窒素 | (mg/l) | 1.0 | 0.70 | 1.3 | 12/12 | 12/12 | 1.0 | 1.1 | 12/12 | 1.0 | 0.66 | 1.3 | 12/12 | 12/12 | 1.0 | 1.1 | 12/12
| 全燐 | (mg/l) | 0.082 | 0.049 | 0.13 | 12/12 | 12/12 | 0.080 | 0.10 | 12/12 | 0.081 | 0.053 | 0.13 | 12/12 | 12/12 | 0.077 | 0.094 | 12/12
| ノニルフェノール | (mg/l)
| ＬＡＳ | (mg/l)
| 全亜鉛 | (mg/l) | 0.002 | 0.001 | 0.003 | 0/4 | 0/4 | 0.002 | 0.002 | 4/4 | 0.001 | 0.001 | 0.002 | 0/4 | 0/4 | 0.001 | 0.001 | 4/4
| カドミウム | (mg/l)
| 全シアン | (mg/l)
| 鉛 | (mg/l)
| 六価クロム | (mg/l)
| 砒素 | (mg/l)
| 総水銀 | (mg/l)
| アルキル水銀 | (mg/l)
| ＰＣＢ | (mg/l) | <0.0005 | <0.0005 | <0.0005 | 0/1 | 0/1 | <0.0005 | <0.0005 | 0/1 | <0.0005 | <0.0005 | <0.0005 | 0/1 | 0/1 | <0.0005 | <0.0005 | 0/1
| ジクロロメタン | (mg/l)
| 四塩化炭素 | (mg/l)
| 1,2-ｼﾞｸﾛﾛｴﾀﾝ | (mg/l)
| 1,1-ｼﾞｸﾛﾛｴﾁﾚﾝ | (mg/l)
健 | ｼｽ-1,2-ｼﾞｸﾛﾛｴﾁﾚﾝ | (mg/l)
康 | 1,1,1-ﾄﾘｸﾛﾛｴﾀﾝ | (mg/l)
項 | 1,1,2-ﾄﾘｸﾛﾛｴﾀﾝ | (mg/l)
目 | トリクロロエチレン | (mg/l)
| テトラクロロエチレン | (mg/l)
| 1,3-ｼﾞｸﾛﾛﾌﾟﾛﾍﾟﾝ | (mg/l)
| チウラム | (mg/l)
| シマジン | (mg/l)
| チオベンカルブ | (mg/l)
| ベンゼン | (mg/l)
| セレン | (mg/l)
| ふっ素 | (mg/l)
| ほう素 | (mg/l)
| 硝酸性窒素及び亜硝酸性窒素 | (mg/l) | 0.26 | <0.02 | 0.47 | 0/12 | 0/12 | 0.31 | 0.36 | 11/12 | 0.23 | <0.02 | 0.37 | 0/12 | 0/12 | 0.28 | 0.33 | 10/12
| 1,4-ジオキサン | (mg/l)
| フェノール類 | (mg/l)
特 | 銅 | (mg/l)
殊 | 鉄（溶解性） | (mg/l)
項 | マンガン（溶解性） | (mg/l)
目 | クロム | (mg/l)
| 透視度 | (cm) | 26 | 20 | >30 | -/12 | -/12 | 27 | >30 | 12/12 | 28 | 25 | >30 | -/12 | -/12 | 29 | >30 | 12/12
| アンモニア性窒素 | (mg/l) | 0.07 | <0.02 | 0.13 | -/12 | -/12 | 0.07 | 0.09 | 10/12 | 0.06 | <0.02 | 0.16 | -/12 | -/12 | 0.06 | 0.07 | 9/12
| 亜硝酸性窒素 | (mg/l) | 0.02 | <0.01 | 0.08 | -/12 | -/12 | <0.01 | 0.01 | 5/12 | 0.02 | <0.01 | 0.08 | -/12 | -/12 | 0.01 | 0.02 | 6/12
| 硝酸性窒素 | (mg/l) | 0.25 | <0.01 | 0.46 | -/12 | -/12 | 0.31 | 0.35 | 9/12 | 0.21 | <0.01 | 0.36 | -/12 | -/12 | 0.28 | 0.33 | 10/12
| 全有機性窒素 | (mg/l) | 0.76 | 0.41 | 1.2 | -/12 | -/12 | 0.75 | 0.82 | 12/12 | 0.76 | 0.46 | 1.0 | -/12 | -/12 | 0.79 | 0.85 | 12/12
| オルトりん酸性りん | (mg/l) | 0.02 | <0.01 | 0.06 | -/12 | -/12 | <0.01 | 0.01 | 4/12 | 0.02 | <0.01 | 0.07 | -/12 | -/12 | <0.01 | 0.01 | 5/12
| ＴＯＣ | (mg/l) | 3.7 | 3.3 | 3.9 | -/12 | -/12 | 3.7 | 3.9 | 12/12 | 3.7 | 3.3 | 4.1 | -/12 | -/12 | 3.7 | 3.9 | 12/12
そ | 塩化物イオン | (mg/l) | 27.83 | 20.00 | 34.00 | -/12 | -/12 | 28.00 | 29.00 | 12/12 | 29.83 | 24.00 | 35.00 | -/12 | -/12 | 30.00 | 31.00 | 12/12
の | 陰イオン界面活性剤 | (mg/l)
他 | クロロフィルa | (μg/l) | 46.50 | 25.00 | 94.00 | -/12 | -/12 | 42.50 | 48.00 | 12/12 | 44.50 | 25.00 | 75.00 | -/12 | -/12 | 42.50 | 48.00 | 12/12
項 | トリハロメタン生成能 | (mg/l) | 0.071 | 0.063 | 0.084 | -/12 | -/12 | 0.069 | 0.076 | 12/12
目 | クロロホルム生成能 | (mg/l)
| ﾌﾞﾛﾓｼﾞｸﾛﾛﾒﾀﾝ生成能 | (mg/l)
| ｼﾞﾌﾞﾛﾓｸﾛﾛﾒﾀﾝ生成能 | (mg/l)
| ブロモホルム生成能 | (mg/l)
| 下層ＤＯ | (mg/l)
| 大腸菌数 | (MPN/100ml)
| クロロホルム | (mg/l)
| ﾄﾗﾝｽ-1,2-ｼﾞｸﾛﾛｴﾁﾚﾝ | (mg/l)
| 1,2-ｼﾞｸﾛﾛﾌﾟﾛﾊﾟﾝ | (mg/l)
| p-ｼﾞｸﾛﾛﾍﾞﾝｾﾞﾝ | (mg/l)
| イソキサチオン | (mg/l)
| ダイアジノン | (mg/l)
| フェニトロチオン | (mg/l)
| イソプロチオラン | (mg/l)
| オキシン銅 | (mg/l)
| クロロタロニル | (mg/l)
| プロピザミド | (mg/l)
| ＥＰＮ | (mg/l)
| ジクロルボス | (mg/l)
要 | フェノブカルブ | (mg/l)
監 | イプロベンホス | (mg/l)
視 | クロルニトロフェン | (mg/l)
項 | トルエン | (mg/l)
目 | キシレン | (mg/l)
| フタル酸ジエチルヘキシル | (mg/l)
| ニッケル | (mg/l)
| モリブデン | (mg/l)
| アンチモン | (mg/l)
| 塩化ビニルモノマー | (mg/l)
| エピクロロヒドリン | (mg/l)
| 全マンガン | (mg/l)
| ウラン | (mg/l)
| フェノール | (mg/l)
| ホルムアルデヒド | (mg/l)
| 4-t-オクチルフェノール | (mg/l)
| アニリン | (mg/l)
| 2,4-ジクロロフェノール | (mg/l)

## MKSSYUEX (74)
| 2014年度 | [16 empty] | (茨城県)
水域名（類型） |  | 調査種類 | 霞ヶ浦 |  |  | A(ﾊ) |  | 測定計画調査 |  |  | 霞ヶ浦 |  |  | A(ﾊ) |  | 測定計画調査
河川名 |  | 地点番号(県地点) | 霞ヶ浦 |  |  |  |  | 210030 |  |  | 霞ヶ浦 |  |  |  |  | 210035
測定地点名（地点統一番号） |  | 採取水層 | 山王川沖 |  |  | 08-501-55 |  | 上層 |  |  | 高崎沖 |  |  | 08-501-51 |  | 上層
調査機関名 |  | 分析担当機関 | 茨城県 |  |  | 茨城県 |  |  |  |  | 国土交通省(関東地方整備局) |  |  | 霞ヶ浦河川事務所
測 定 項 目 |  | (単位) | 平均 | 最小 | 最大 | ｍ/ｎ | ｘ/y | 中央値 | ７５％値 | ｋ/n | 平均 | 最小 | 最大 | ｍ/ｎ | ｘ/y | 中央値 | ７５％値 | ｋ/n
[8 empty] | 日間最小 | 日間最大 | [6 empty] | 日間最少 | 日間最大
現 | 気温 | (℃) | 19.2 | 7.8 | 32.9 | -/12 | -/12 | 18.6 | 26.0 | 12/12 | 17.8 | 5.6 | 29.0 | -/12 | -/12 | 19.6 | 23.4 | 12/12
場 | 水温 | (℃) | 17.5 | 6.0 | 30.7 | -/12 | -/12 | 16.9 | 23.0 | 12/12 | 17.7 | 5.1 | 28.8 | -/12 | -/12 | 18.9 | 25.4 | 12/12
観 | 流量 | (M3/S)
測 | 全水深 | (M) | 2.07 | 1.50 | 2.50 | -/12 | -/12 | 2.10 | 2.20 | 12/12 | 4.31 | 4.10 | 4.60 | -/12 | -/12 | 4.30 | 4.40 | 12/12
項 | 透明度 | (M) | 0.51 | 0.30 | 1.00 | -/12 | -/12 | 0.45 | 0.50 | 12/12 | 0.71 | 0.45 | 1.05 | -/12 | -/12 | 0.70 | 0.80 | 12/12
目 | 干潮時刻
満潮時刻
| ｐＨ |  | 7.9 | 7.5 | 8.7 | 1/12 | 1/12 | 7.8 | 7.8 | 12/12 | 8.6 | 7.5 | 9.5 | 7/12 | 7/12 | 8.7 | 8.9 | 12/12
| ＤＯ | (mg/l) | 9.9 | 7.0 | 12 | 1/12 | 1/12 | 9.7 | 11 | 12/12 | 11 | 8.3 | 13 | 0/12 | 0/12 | 12 | 12 | 12/12
| ＢＯＤ | (mg/l) | 2.9 | 0.8 | 8.2 | -/12 | -/12 | 2.4 | 3.2 | 12/12 | 4.3 | 2.1 | 8.6 | -/12 | -/12 | 3.9 | 4.8 | 12/12
[8 empty] | 0.8 | 8.2 | [6 empty] | 2.1 | 8.6
生 | ＣＯＤ | (mg/l) | 6.7 | 3.5 | 13 | 12/12 | 12/12 | 6.1 | 6.9 | 12/12 | 6.7 | 4.4 | 10 | 12/12 | 12/12 | 5.8 | 8.3 | 12/12
活 | [7 empty] | 3.5 | 13 | [6 empty] | 4.4 | 10
環 | ＳＳ | (mg/l) | 19 | 6 | 41 | 12/12 | 12/12 | 15 | 22 | 12/12 | 14 | 5 | 22 | 11/12 | 11/12 | 15 | 18 | 12/12
境 | 大腸菌群数 | (MPN/100ml) | [8 empty] | 4200 | 49 | 22000 | 4/12 | 4/12 | 640 | 1700 | 12/12
項 | ｎ－ヘキサン抽出物質 | (mg/l)
目 | 全窒素 | (mg/l) | [8 empty] | 1.9 | 1.1 | 2.5 | 12/12 | 12/12 | 1.8 | 2.1 | 12/12
| 全燐 | (mg/l) | [8 empty] | 0.11 | 0.047 | 0.18 | 12/12 | 12/12 | 0.11 | 0.13 | 12/12
| ノニルフェノール | (mg/l)
| ＬＡＳ | (mg/l)
| 全亜鉛 | (mg/l) | [8 empty] | 0.003 | 0.001 | 0.006 | 0/4 | 0/4 | 0.002 | 0.003 | 4/4
| カドミウム | (mg/l)
| 全シアン | (mg/l)
| 鉛 | (mg/l)
| 六価クロム | (mg/l)
| 砒素 | (mg/l)
| 総水銀 | (mg/l)
| アルキル水銀 | (mg/l)
| ＰＣＢ | (mg/l) | [8 empty] | <0.0005 | <0.0005 | <0.0005 | 0/1 | 0/1 | <0.0005 | <0.0005 | 0/1
| ジクロロメタン | (mg/l)
| 四塩化炭素 | (mg/l)
| 1,2-ｼﾞｸﾛﾛｴﾀﾝ | (mg/l)
| 1,1-ｼﾞｸﾛﾛｴﾁﾚﾝ | (mg/l)
健 | ｼｽ-1,2-ｼﾞｸﾛﾛｴﾁﾚﾝ | (mg/l)
康 | 1,1,1-ﾄﾘｸﾛﾛｴﾀﾝ | (mg/l)
項 | 1,1,2-ﾄﾘｸﾛﾛｴﾀﾝ | (mg/l)
目 | トリクロロエチレン | (mg/l)
| テトラクロロエチレン | (mg/l)
| 1,3-ｼﾞｸﾛﾛﾌﾟﾛﾍﾟﾝ | (mg/l)
| チウラム | (mg/l)
| シマジン | (mg/l)
| チオベンカルブ | (mg/l)
| ベンゼン | (mg/l)
| セレン | (mg/l)
| ふっ素 | (mg/l)
| ほう素 | (mg/l)
| 硝酸性窒素及び亜硝酸性窒素 | (mg/l) | [8 empty] | 0.76 | 0.03 | 1.4 | 0/12 | 0/12 | 1.1 | 1.1 | 12/12
| 1,4-ジオキサン | (mg/l)
| フェノール類 | (mg/l)
特 | 銅 | (mg/l)
殊 | 鉄（溶解性） | (mg/l) | [8 empty] | 0.09 | <0.04 | 0.23 | -/12 | -/12 | 0.08 | 0.10 | 10/12
項 | マンガン（溶解性） | (mg/l) | [8 empty] | <0.01 | <0.01 | <0.01 | -/12 | -/12 | <0.01 | <0.01 | 0/12
目 | クロム | (mg/l)
| 透視度 | (cm) | [8 empty] | 26 | 18 | >30 | -/12 | -/12 | 26 | >30 | 12/12
| アンモニア性窒素 | (mg/l) | [8 empty] | 0.11 | <0.02 | 0.25 | -/12 | -/12 | 0.10 | 0.14 | 10/12
| 亜硝酸性窒素 | (mg/l) | [8 empty] | 0.02 | <0.01 | 0.05 | -/12 | -/12 | 0.02 | 0.03 | 11/12
| 硝酸性窒素 | (mg/l) | [8 empty] | 0.75 | 0.03 | 1.4 | -/12 | -/12 | 1.0 | 1.1 | 12/12
| 全有機性窒素 | (mg/l) | [8 empty] | 0.93 | 0.44 | 1.5 | -/12 | -/12 | 0.92 | 1.0 | 12/12
| オルトりん酸性りん | (mg/l) | [8 empty] | 0.02 | <0.01 | 0.07 | -/12 | -/12 | 0.01 | 0.01 | 7/12
| ＴＯＣ | (mg/l) | [8 empty] | 3.7 | 2.6 | 5.3 | -/12 | -/12 | 3.4 | 4.2 | 12/12
そ | 塩化物イオン | (mg/l) | [8 empty] | 18.38 | 9.50 | 29.00 | -/12 | -/12 | 17.00 | 21.00 | 12/12
の | 陰イオン界面活性剤 | (mg/l) | [8 empty] | 1.0E-02 | <1.0E-02 | 1.0E-02 | -/12 | -/12 | <1.0E-02 | <1.0E-02 | 3/12
他 | クロロフィルa | (μg/l) | [8 empty] | 74.67 | 18.00 | 160.0 | -/12 | -/12 | 67.00 | 100.0 | 12/12
項 | トリハロメタン生成能 | (mg/l)
目 | クロロホルム生成能 | (mg/l)
| ﾌﾞﾛﾓｼﾞｸﾛﾛﾒﾀﾝ生成能 | (mg/l)
| ｼﾞﾌﾞﾛﾓｸﾛﾛﾒﾀﾝ生成能 | (mg/l)
| ブロモホルム生成能 | (mg/l)
| 下層ＤＯ | (mg/l)
| 大腸菌数 | (MPN/100ml)
| クロロホルム | (mg/l)
| ﾄﾗﾝｽ-1,2-ｼﾞｸﾛﾛｴﾁﾚﾝ | (mg/l)
| 1,2-ｼﾞｸﾛﾛﾌﾟﾛﾊﾟﾝ | (mg/l)
| p-ｼﾞｸﾛﾛﾍﾞﾝｾﾞﾝ | (mg/l)
| イソキサチオン | (mg/l)
| ダイアジノン | (mg/l)
| フェニトロチオン | (mg/l)
| イソプロチオラン | (mg/l)
| オキシン銅 | (mg/l)
| クロロタロニル | (mg/l)
| プロピザミド | (mg/l)
| ＥＰＮ | (mg/l)
| ジクロルボス | (mg/l)
要 | フェノブカルブ | (mg/l)
監 | イプロベンホス | (mg/l)
視 | クロルニトロフェン | (mg/l)
項 | トルエン | (mg/l)
目 | キシレン | (mg/l)
| フタル酸ジエチルヘキシル | (mg/l)
| ニッケル | (mg/l)
| モリブデン | (mg/l)
| アンチモン | (mg/l)
| 塩化ビニルモノマー | (mg/l)
| エピクロロヒドリン | (mg/l)
| 全マンガン | (mg/l) | [8 empty] | 0.04 | 0.02 | 0.06 | -/12 | -/12 | 0.04 | 0.05 | 12/12
| ウラン | (mg/l)
| フェノール | (mg/l)
| ホルムアルデヒド | (mg/l)
| 4-t-オクチルフェノール | (mg/l)
| アニリン | (mg/l)
| 2,4-ジクロロフェノール | (mg/l)

## MKSSYUEX (75)
| 2014年度 | [16 empty] | (茨城県)
水域名（類型） |  | 調査種類 | 霞ヶ浦 |  |  | A(ﾊ) |  | 測定計画調査 |  |  | 霞ヶ浦 |  |  | A(ﾊ) |  | 測定計画調査
河川名 |  | 地点番号(県地点) | 霞ヶ浦 |  |  |  |  | 210040 |  |  | 霞ヶ浦 |  |  |  |  | 210045
測定地点名（地点統一番号） |  | 採取水層 | 玉造沖 |  |  | 08-501-02 |  | 上層 |  |  | 湖心 |  |  | 08-501-03 |  | 上層
調査機関名 |  | 分析担当機関 | 国土交通省(関東地方整備局) |  |  | 霞ヶ浦河川事務所 |  |  |  |  | 国土交通省(関東地方整備局) |  |  | 霞ヶ浦河川事務所
測 定 項 目 |  | (単位) | 平均 | 最小 | 最大 | ｍ/ｎ | ｘ/y | 中央値 | ７５％値 | ｋ/n | 平均 | 最小 | 最大 | ｍ/ｎ | ｘ/y | 中央値 | ７５％値 | ｋ/n
[8 empty] | 日間最小 | 日間最大 | [6 empty] | 日間最少 | 日間最大
現 | 気温 | (℃) | 17.3 | 3.9 | 28.1 | -/12 | -/12 | 19.4 | 23.8 | 12/12 | 16.8 | 3.5 | 26.4 | -/12 | -/12 | 18.3 | 24.5 | 12/12
場 | 水温 | (℃) | 17.4 | 5.0 | 28.7 | -/12 | -/12 | 18.8 | 25.5 | 12/12 | 16.7 | 5.1 | 27.2 | -/12 | -/12 | 17.9 | 24.7 | 12/12
観 | 流量 | (M3/S)
測 | 全水深 | (M) | 6.85 | 6.70 | 7.20 | -/12 | -/12 | 6.80 | 6.90 | 12/12 | 6.13 | 6.00 | 6.50 | -/12 | -/12 | 6.10 | 6.15 | 12/12
項 | 透明度 | (M) | 0.85 | 0.50 | 1.10 | -/12 | -/12 | 0.83 | 1.05 | 12/12 | 0.88 | 0.60 | 1.20 | -/12 | -/12 | 0.90 | 1.00 | 12/12
目 | 干潮時刻
満潮時刻
| ｐＨ |  | 8.4 | 8 | 9.5 | 4/12 | 4/12 | 8.2 | 8.6 | 12/12 | 8.3 | 7.9 | 9 | 3/12 | 3/12 | 8.2 | 8.4 | 12/12
| ＤＯ | (mg/l) | 11 | 8.2 | 14 | 0/12 | 0/12 | 10 | 12 | 12/12 | 10 | 7.0 | 13 | 1/12 | 1/12 | 9.9 | 12 | 12/12
| ＢＯＤ | (mg/l) | 3.6 | 2.9 | 4.8 | -/12 | -/12 | 3.5 | 3.8 | 12/12 | 2.9 | 1.9 | 3.6 | -/12 | -/12 | 3.0 | 3.5 | 12/12
[8 empty] | 2.9 | 4.8 | [6 empty] | 1.9 | 3.6
生 | ＣＯＤ | (mg/l) | 6.6 | 5.2 | 8.6 | 12/12 | 12/12 | 6.3 | 7.4 | 12/12 | 6.5 | 5.5 | 8.7 | 12/12 | 12/12 | 6.4 | 6.7 | 12/12
活 | [7 empty] | 5.2 | 8.6 | [6 empty] | 5.5 | 8.7
環 | ＳＳ | (mg/l) | 12 | 5 | 21 | 11/12 | 11/12 | 12 | 15 | 12/12 | 12 | 6 | 20 | 12/12 | 12/12 | 11 | 15 | 12/12
境 | 大腸菌群数 | (MPN/100ml) | 4000 | 17 | 35000 | 7/12 | 7/12 | 1400 | 2300 | 12/12 | 1200 | 7.0 | 5400 | 5/12 | 5/12 | 340 | 2200 | 12/12
項 | ｎ－ヘキサン抽出物質 | (mg/l)
目 | 全窒素 | (mg/l) | 1.4 | 1.2 | 1.9 | 12/12 | 12/12 | 1.4 | 1.4 | 12/12 | 1.1 | 0.78 | 1.3 | 12/12 | 12/12 | 1.1 | 1.2 | 12/12
| 全燐 | (mg/l) | 0.093 | 0.043 | 0.16 | 12/12 | 12/12 | 0.097 | 0.10 | 12/12 | 0.085 | 0.047 | 0.17 | 12/12 | 12/12 | 0.076 | 0.091 | 12/12
| ノニルフェノール | (mg/l)
| ＬＡＳ | (mg/l) | <0.0006 | <0.0006 | <0.0006 | 0/4 | 0/4 | <0.0006 | <0.0006 | 0/4 | <0.0006 | <0.0006 | <0.0006 | 0/4 | 0/4 | <0.0006 | <0.0006 | 0/4
| 全亜鉛 | (mg/l) | 0.002 | 0.001 | 0.004 | 0/12 | 0/12 | 0.001 | 0.002 | 12/12 | 0.002 | 0.001 | 0.007 | 0/12 | 0/12 | 0.002 | 0.003 | 12/12
| カドミウム | (mg/l) | <0.0003 | <0.0003 | <0.0003 | 0/2 | 0/2 | <0.0003 | <0.0003 | 0/2 | <0.0003 | <0.0003 | <0.0003 | 0/2 | 0/2 | <0.0003 | <0.0003 | 0/2
| 全シアン | (mg/l) | <0.10 | <0.10 | <0.10 | 0/2 | 0/2 | <0.10 | <0.10 | 0/2 | <0.10 | <0.10 | <0.10 | 0/2 | 0/2 | <0.10 | <0.10 | 0/2
| 鉛 | (mg/l) | <0.0010 | <0.0010 | <0.0010 | 0/2 | 0/2 | <0.0010 | <0.0010 | 0/2 | <0.0010 | <0.0010 | <0.0010 | 0/2 | 0/2 | <0.0010 | <0.0010 | 0/2
| 六価クロム | (mg/l) | <0.0050 | <0.0050 | <0.0050 | 0/2 | 0/2 | <0.0050 | <0.0050 | 0/2 | <0.0050 | <0.0050 | <0.0050 | 0/2 | 0/2 | <0.0050 | <0.0050 | 0/2
| 砒素 | (mg/l) | 0.0010 | <0.0010 | 0.0010 | 0/2 | 0/2 | 0.0010 | 0.0010 | 1/2 | 0.0010 | <0.0010 | 0.0010 | 0/2 | 0/2 | 0.0010 | 0.0010 | 1/2
| 総水銀 | (mg/l) | <0.0005 | <0.0005 | <0.0005 | 0/2 | 0/2 | <0.0005 | <0.0005 | 0/2 | <0.0005 | <0.0005 | <0.0005 | 0/2 | 0/2 | <0.0005 | <0.0005 | 0/2
| アルキル水銀 | (mg/l)
| ＰＣＢ | (mg/l) | <0.0005 | <0.0005 | <0.0005 | 0/1 | 0/1 | <0.0005 | <0.0005 | 0/1 | <0.0005 | <0.0005 | <0.0005 | 0/1 | 0/1 | <0.0005 | <0.0005 | 0/1
| ジクロロメタン | (mg/l) | <0.002 | <0.002 | <0.002 | 0/2 | 0/2 | <0.002 | <0.002 | 0/2 | <0.002 | <0.002 | <0.002 | 0/2 | 0/2 | <0.002 | <0.002 | 0/2
| 四塩化炭素 | (mg/l) | <0.0002 | <0.0002 | <0.0002 | 0/2 | 0/2 | <0.0002 | <0.0002 | 0/2 | <0.0002 | <0.0002 | <0.0002 | 0/2 | 0/2 | <0.0002 | <0.0002 | 0/2
| 1,2-ｼﾞｸﾛﾛｴﾀﾝ | (mg/l) | <0.0004 | <0.0004 | <0.0004 | 0/2 | 0/2 | <0.0004 | <0.0004 | 0/2 | <0.0004 | <0.0004 | <0.0004 | 0/2 | 0/2 | <0.0004 | <0.0004 | 0/2
| 1,1-ｼﾞｸﾛﾛｴﾁﾚﾝ | (mg/l) | <0.002 | <0.002 | <0.002 | 0/2 | 0/2 | <0.002 | <0.002 | 0/2 | <0.002 | <0.002 | <0.002 | 0/2 | 0/2 | <0.002 | <0.002 | 0/2
健 | ｼｽ-1,2-ｼﾞｸﾛﾛｴﾁﾚﾝ | (mg/l) | <0.004 | <0.004 | <0.004 | 0/2 | 0/2 | <0.004 | <0.004 | 0/2 | <0.004 | <0.004 | <0.004 | 0/2 | 0/2 | <0.004 | <0.004 | 0/2
康 | 1,1,1-ﾄﾘｸﾛﾛｴﾀﾝ | (mg/l) | <0.0005 | <0.0005 | <0.0005 | 0/2 | 0/2 | <0.0005 | <0.0005 | 0/2 | <0.0005 | <0.0005 | <0.0005 | 0/2 | 0/2 | <0.0005 | <0.0005 | 0/2
項 | 1,1,2-ﾄﾘｸﾛﾛｴﾀﾝ | (mg/l) | <0.0006 | <0.0006 | <0.0006 | 0/2 | 0/2 | <0.0006 | <0.0006 | 0/2 | <0.0006 | <0.0006 | <0.0006 | 0/2 | 0/2 | <0.0006 | <0.0006 | 0/2
目 | トリクロロエチレン | (mg/l) | <0.002 | <0.002 | <0.002 | 0/2 | 0/2 | <0.002 | <0.002 | 0/2 | <0.002 | <0.002 | <0.002 | 0/2 | 0/2 | <0.002 | <0.002 | 0/2
| テトラクロロエチレン | (mg/l) | <0.0005 | <0.0005 | <0.0005 | 0/2 | 0/2 | <0.0005 | <0.0005 | 0/2 | <0.0005 | <0.0005 | <0.0005 | 0/2 | 0/2 | <0.0005 | <0.0005 | 0/2
| 1,3-ｼﾞｸﾛﾛﾌﾟﾛﾍﾟﾝ | (mg/l) | <0.0002 | <0.0002 | <0.0002 | 0/2 | 0/2 | <0.0002 | <0.0002 | 0/2 | <0.0002 | <0.0002 | <0.0002 | 0/2 | 0/2 | <0.0002 | <0.0002 | 0/2
| チウラム | (mg/l) | <0.0006 | <0.0006 | <0.0006 | 0/2 | 0/2 | <0.0006 | <0.0006 | 0/2 | <0.0006 | <0.0006 | <0.0006 | 0/2 | 0/2 | <0.0006 | <0.0006 | 0/2
| シマジン | (mg/l) | <0.0003 | <0.0003 | <0.0003 | 0/2 | 0/2 | <0.0003 | <0.0003 | 0/2 | <0.0003 | <0.0003 | <0.0003 | 0/2 | 0/2 | <0.0003 | <0.0003 | 0/2
| チオベンカルブ | (mg/l) | <0.002 | <0.002 | <0.002 | 0/2 | 0/2 | <0.002 | <0.002 | 0/2 | <0.002 | <0.002 | <0.002 | 0/2 | 0/2 | <0.002 | <0.002 | 0/2
| ベンゼン | (mg/l) | <0.001 | <0.001 | <0.001 | 0/2 | 0/2 | <0.001 | <0.001 | 0/2 | <0.001 | <0.001 | <0.001 | 0/2 | 0/2 | <0.001 | <0.001 | 0/2
| セレン | (mg/l) | <0.001 | <0.001 | <0.001 | 0/2 | 0/2 | <0.001 | <0.001 | 0/2 | <0.001 | <0.001 | <0.001 | 0/2 | 0/2 | <0.001 | <0.001 | 0/2
| ふっ素 | (mg/l) | 0.09 | <0.08 | 0.10 | 0/2 | 0/2 | 0.09 | 0.10 | 1/2 | 0.10 | 0.08 | 0.12 | 0/2 | 0/2 | 0.10 | 0.12 | 2/2
| ほう素 | (mg/l) | 0.04 | 0.04 | 0.04 | 0/2 | 0/2 | 0.04 | 0.04 | 2/2 | 0.04 | 0.03 | 0.04 | 0/2 | 0/2 | 0.04 | 0.04 | 2/2
| 硝酸性窒素及び亜硝酸性窒素 | (mg/l) | 0.38 | <0.02 | 0.80 | 0/12 | 0/12 | 0.39 | 0.50 | 11/12 | 0.22 | <0.02 | 0.36 | 0/12 | 0/12 | 0.27 | 0.33 | 10/12
| 1,4-ジオキサン | (mg/l) | <0.005 | <0.005 | <0.005 | 0/2 | 0/2 | <0.005 | <0.005 | 0/2 | <0.005 | <0.005 | <0.005 | 0/2 | 0/2 | <0.005 | <0.005 | 0/2
| フェノール類 | (mg/l)
特 | 銅 | (mg/l)
殊 | 鉄（溶解性） | (mg/l) | [8 empty] | 0.05 | <0.04 | 0.10 | -/12 | -/12 | 0.04 | 0.04 | 6/12
項 | マンガン（溶解性） | (mg/l) | [8 empty] | <0.01 | <0.01 | <0.01 | -/12 | -/12 | <0.01 | <0.01 | 0/12
目 | クロム | (mg/l)
| 透視度 | (cm) | 29 | 24 | >30 | -/12 | -/12 | >30 | >30 | 12/12 | 28 | 19 | >30 | -/12 | -/12 | >30 | >30 | 12/12
| アンモニア性窒素 | (mg/l) | 0.07 | <0.02 | 0.11 | -/12 | -/12 | 0.08 | 0.08 | 10/12 | 0.07 | <0.02 | 0.20 | -/12 | -/12 | 0.06 | 0.07 | 11/12
| 亜硝酸性窒素 | (mg/l) | 0.02 | <0.01 | 0.06 | -/12 | -/12 | 0.01 | 0.02 | 9/12 | 0.02 | <0.01 | 0.05 | -/12 | -/12 | <0.01 | 0.02 | 4/12
| 硝酸性窒素 | (mg/l) | 0.36 | <0.01 | 0.79 | -/12 | -/12 | 0.38 | 0.50 | 10/12 | 0.21 | <0.01 | 0.35 | -/12 | -/12 | 0.27 | 0.32 | 9/12
| 全有機性窒素 | (mg/l) | 0.88 | 0.45 | 1.3 | -/12 | -/12 | 0.90 | 0.95 | 12/12 | 0.78 | 0.48 | 1.1 | -/12 | -/12 | 0.75 | 0.88 | 12/12
| オルトりん酸性りん | (mg/l) | 0.02 | <0.01 | 0.07 | -/12 | -/12 | 0.01 | 0.02 | 6/12 | 0.02 | <0.01 | 0.06 | -/12 | -/12 | <0.01 | 0.02 | 5/12
| ＴＯＣ | (mg/l) | 3.9 | 3.1 | 4.3 | -/12 | -/12 | 3.9 | 4.0 | 12/12 | 3.8 | 3.4 | 4.1 | -/12 | -/12 | 3.8 | 3.9 | 12/12
そ | 塩化物イオン | (mg/l) | 28.00 | 22.00 | 35.00 | -/12 | -/12 | 28.00 | 30.00 | 12/12 | 32.42 | 26.00 | 43.00 | -/12 | -/12 | 31.00 | 33.00 | 12/12
の | 陰イオン界面活性剤 | (mg/l) | [8 empty] | 1.1E-02 | <1.0E-02 | 2.0E-02 | -/12 | -/12 | <1.0E-02 | 1.0E-02 | 5/12
他 | クロロフィルa | (μg/l) | 59.33 | 18.00 | 110.0 | -/12 | -/12 | 57.00 | 67.00 | 12/12 | 47.75 | 27.00 | 83.00 | -/12 | -/12 | 45.50 | 54.00 | 12/12
項 | トリハロメタン生成能 | (mg/l) | 0.076 | 0.062 | 0.086 | -/12 | -/12 | 0.077 | 0.079 | 12/12 | <0.004 | <0.004 | <0.004 | -/1 | -/1 | <0.004 | <0.004 | 0/1
目 | クロロホルム生成能 | (mg/l)
| ﾌﾞﾛﾓｼﾞｸﾛﾛﾒﾀﾝ生成能 | (mg/l)
| ｼﾞﾌﾞﾛﾓｸﾛﾛﾒﾀﾝ生成能 | (mg/l)
| ブロモホルム生成能 | (mg/l)
| 下層ＤＯ | (mg/l)
| 大腸菌数 | (MPN/100ml)
| クロロホルム | (mg/l)
| ﾄﾗﾝｽ-1,2-ｼﾞｸﾛﾛｴﾁﾚﾝ | (mg/l)
| 1,2-ｼﾞｸﾛﾛﾌﾟﾛﾊﾟﾝ | (mg/l)
| p-ｼﾞｸﾛﾛﾍﾞﾝｾﾞﾝ | (mg/l)
| イソキサチオン | (mg/l)
| ダイアジノン | (mg/l)
| フェニトロチオン | (mg/l)
| イソプロチオラン | (mg/l)
| オキシン銅 | (mg/l)
| クロロタロニル | (mg/l)
| プロピザミド | (mg/l)
| ＥＰＮ | (mg/l)
| ジクロルボス | (mg/l)
要 | フェノブカルブ | (mg/l)
監 | イプロベンホス | (mg/l)
視 | クロルニトロフェン | (mg/l)
項 | トルエン | (mg/l)
目 | キシレン | (mg/l)
| フタル酸ジエチルヘキシル | (mg/l)
| ニッケル | (mg/l)
| モリブデン | (mg/l)
| アンチモン | (mg/l)
| 塩化ビニルモノマー | (mg/l)
| エピクロロヒドリン | (mg/l)
| 全マンガン | (mg/l) | [8 empty] | 0.03 | <0.02 | 0.06 | -/12 | -/12 | 0.03 | 0.04 | 11/12
| ウラン | (mg/l)
| フェノール | (mg/l)
| ホルムアルデヒド | (mg/l)
| 4-t-オクチルフェノール | (mg/l)
| アニリン | (mg/l)
| 2,4-ジクロロフェノール | (mg/l)

## MKSSYUEX (76)
| 2014年度 | [16 empty] | (茨城県)
水域名（類型） |  | 調査種類 | 霞ヶ浦 |  |  | A(ﾊ) |  | 測定計画調査 |  |  | 霞ヶ浦 |  |  | A(ﾊ) |  | 測定計画調査
河川名 |  | 地点番号(県地点) | 霞ヶ浦 |  |  |  |  | 210050 |  |  | 霞ヶ浦 |  |  |  |  | 210055
測定地点名（地点統一番号） |  | 採取水層 | 小野川沖 |  |  | 08-501-58 |  | 上層 |  |  | 西の洲沖 |  |  | 08-501-54 |  | 上層
調査機関名 |  | 分析担当機関 | 茨城県 |  |  | 茨城県 |  |  |  |  | 国土交通省(関東地方整備局) |  |  | 霞ヶ浦河川事務所
測 定 項 目 |  | (単位) | 平均 | 最小 | 最大 | ｍ/ｎ | ｘ/y | 中央値 | ７５％値 | ｋ/n | 平均 | 最小 | 最大 | ｍ/ｎ | ｘ/y | 中央値 | ７５％値 | ｋ/n
[8 empty] | 日間最小 | 日間最大 | [6 empty] | 日間最少 | 日間最大
現 | 気温 | (℃) | 17.9 | 4.9 | 34.0 | -/12 | -/12 | 16.5 | 23.9 | 12/12 | 17.5 | 6.4 | 26.8 | -/12 | -/12 | 19.6 | 24.5 | 12/12
場 | 水温 | (℃) | 17.9 | 6.4 | 32.2 | -/12 | -/12 | 16.2 | 23.0 | 12/12 | 16.8 | 5.2 | 27.7 | -/12 | -/12 | 18.3 | 24.5 | 12/12
観 | 流量 | (M3/S)
測 | 全水深 | (M) | 2.39 | 1.00 | 3.10 | -/12 | -/12 | 2.50 | 2.90 | 12/12 | 5.77 | 5.50 | 6.25 | -/12 | -/12 | 5.75 | 5.80 | 12/12
項 | 透明度 | (M) | 0.48 | 0.30 | 0.70 | -/12 | -/12 | 0.50 | 0.50 | 12/12 | 0.90 | 0.55 | 1.30 | -/12 | -/12 | 0.88 | 1.00 | 12/12
目 | 干潮時刻
満潮時刻
| ｐＨ |  | 8.2 | 7.8 | 8.6 | 2/12 | 2/12 | 8.1 | 8.5 | 12/12 | 8.4 | 8.1 | 9.1 | 3/12 | 3/12 | 8.3 | 8.4 | 12/12
| ＤＯ | (mg/l) | 12 | 9.3 | 14 | 0/12 | 0/12 | 11 | 13 | 12/12 | 10 | 7.8 | 13 | 0/12 | 0/12 | 10 | 12 | 12/12
| ＢＯＤ | (mg/l) | 4.3 | 1.8 | 10 | -/12 | -/12 | 4.0 | 4.4 | 12/12 | 3.0 | 2.1 | 4.5 | -/12 | -/12 | 2.9 | 3.2 | 12/12
[8 empty] | 1.8 | 10 | [6 empty] | 2.1 | 4.5
生 | ＣＯＤ | (mg/l) | 7.8 | 5.0 | 15 | 12/12 | 12/12 | 6.7 | 9.2 | 12/12 | 6.4 | 5.5 | 7.7 | 12/12 | 12/12 | 6.1 | 6.9 | 12/12
活 | [7 empty] | 5.0 | 15 | [6 empty] | 5.5 | 7.7
環 | ＳＳ | (mg/l) | 24 | 12 | 96 | 12/12 | 12/12 | 17 | 21 | 12/12 | 11 | 6 | 18 | 12/12 | 12/12 | 10 | 13 | 12/12
境 | 大腸菌群数 | (MPN/100ml) | [8 empty] | 940 | 17 | 3500 | 5/12 | 5/12 | 250 | 1300 | 12/12
項 | ｎ－ヘキサン抽出物質 | (mg/l)
目 | 全窒素 | (mg/l) | [8 empty] | 1.0 | 0.68 | 1.2 | 12/12 | 12/12 | 1.0 | 1.1 | 12/12
| 全燐 | (mg/l) | [8 empty] | 0.077 | 0.044 | 0.12 | 12/12 | 12/12 | 0.075 | 0.092 | 12/12
| ノニルフェノール | (mg/l)
| ＬＡＳ | (mg/l)
| 全亜鉛 | (mg/l) | [8 empty] | 0.002 | 0.001 | 0.002 | 0/4 | 0/4 | 0.002 | 0.002 | 4/4
| カドミウム | (mg/l)
| 全シアン | (mg/l)
| 鉛 | (mg/l)
| 六価クロム | (mg/l)
| 砒素 | (mg/l)
| 総水銀 | (mg/l)
| アルキル水銀 | (mg/l)
| ＰＣＢ | (mg/l) | [8 empty] | <0.0005 | <0.0005 | <0.0005 | 0/1 | 0/1 | <0.0005 | <0.0005 | 0/1
| ジクロロメタン | (mg/l)
| 四塩化炭素 | (mg/l)
| 1,2-ｼﾞｸﾛﾛｴﾀﾝ | (mg/l)
| 1,1-ｼﾞｸﾛﾛｴﾁﾚﾝ | (mg/l)
健 | ｼｽ-1,2-ｼﾞｸﾛﾛｴﾁﾚﾝ | (mg/l)
康 | 1,1,1-ﾄﾘｸﾛﾛｴﾀﾝ | (mg/l)
項 | 1,1,2-ﾄﾘｸﾛﾛｴﾀﾝ | (mg/l)
目 | トリクロロエチレン | (mg/l)
| テトラクロロエチレン | (mg/l)
| 1,3-ｼﾞｸﾛﾛﾌﾟﾛﾍﾟﾝ | (mg/l)
| チウラム | (mg/l)
| シマジン | (mg/l)
| チオベンカルブ | (mg/l)
| ベンゼン | (mg/l)
| セレン | (mg/l)
| ふっ素 | (mg/l)
| ほう素 | (mg/l)
| 硝酸性窒素及び亜硝酸性窒素 | (mg/l) | [8 empty] | 0.22 | <0.02 | 0.36 | 0/12 | 0/12 | 0.27 | 0.31 | 10/12
| 1,4-ジオキサン | (mg/l)
| フェノール類 | (mg/l)
特 | 銅 | (mg/l)
殊 | 鉄（溶解性） | (mg/l)
項 | マンガン（溶解性） | (mg/l)
目 | クロム | (mg/l)
| 透視度 | (cm) | [8 empty] | 29 | 23 | >30 | -/12 | -/12 | >30 | >30 | 12/12
| アンモニア性窒素 | (mg/l) | [8 empty] | 0.05 | <0.02 | 0.10 | -/12 | -/12 | 0.04 | 0.05 | 10/12
| 亜硝酸性窒素 | (mg/l) | [8 empty] | 0.02 | <0.01 | 0.08 | -/12 | -/12 | <0.01 | <0.01 | 3/12
| 硝酸性窒素 | (mg/l) | [8 empty] | 0.20 | <0.01 | 0.34 | -/12 | -/12 | 0.27 | 0.31 | 10/12
| 全有機性窒素 | (mg/l) | [8 empty] | 0.77 | 0.48 | 1.0 | -/12 | -/12 | 0.79 | 0.88 | 12/12
| オルトりん酸性りん | (mg/l) | [8 empty] | 0.02 | <0.01 | 0.05 | -/12 | -/12 | 0.01 | 0.01 | 6/12
| ＴＯＣ | (mg/l) | [8 empty] | 3.8 | 3.3 | 4.2 | -/12 | -/12 | 3.8 | 4.0 | 12/12
そ | 塩化物イオン | (mg/l) | [8 empty] | 32.42 | 28.00 | 37.00 | -/12 | -/12 | 32.50 | 33.00 | 12/12
の | 陰イオン界面活性剤 | (mg/l)
他 | クロロフィルa | (μg/l) | [8 empty] | 45.33 | 26.00 | 71.00 | -/12 | -/12 | 44.50 | 46.00 | 12/12
項 | トリハロメタン生成能 | (mg/l) | [8 empty] | 0.073 | 0.061 | 0.086 | -/12 | -/12 | 0.076 | 0.079 | 12/12
目 | クロロホルム生成能 | (mg/l)
| ﾌﾞﾛﾓｼﾞｸﾛﾛﾒﾀﾝ生成能 | (mg/l)
| ｼﾞﾌﾞﾛﾓｸﾛﾛﾒﾀﾝ生成能 | (mg/l)
| ブロモホルム生成能 | (mg/l)
| 下層ＤＯ | (mg/l)
| 大腸菌数 | (MPN/100ml)
| クロロホルム | (mg/l)
| ﾄﾗﾝｽ-1,2-ｼﾞｸﾛﾛｴﾁﾚﾝ | (mg/l)
| 1,2-ｼﾞｸﾛﾛﾌﾟﾛﾊﾟﾝ | (mg/l)
| p-ｼﾞｸﾛﾛﾍﾞﾝｾﾞﾝ | (mg/l)
| イソキサチオン | (mg/l)
| ダイアジノン | (mg/l)
| フェニトロチオン | (mg/l)
| イソプロチオラン | (mg/l)
| オキシン銅 | (mg/l)
| クロロタロニル | (mg/l)
| プロピザミド | (mg/l)
| ＥＰＮ | (mg/l)
| ジクロルボス | (mg/l)
要 | フェノブカルブ | (mg/l)
監 | イプロベンホス | (mg/l)
視 | クロルニトロフェン | (mg/l)
項 | トルエン | (mg/l)
目 | キシレン | (mg/l)
| フタル酸ジエチルヘキシル | (mg/l)
| ニッケル | (mg/l)
| モリブデン | (mg/l)
| アンチモン | (mg/l)
| 塩化ビニルモノマー | (mg/l)
| エピクロロヒドリン | (mg/l)
| 全マンガン | (mg/l)
| ウラン | (mg/l)
| フェノール | (mg/l)
| ホルムアルデヒド | (mg/l)
| 4-t-オクチルフェノール | (mg/l)
| アニリン | (mg/l)
| 2,4-ジクロロフェノール | (mg/l)

## MKSSYUEX (77)
| 2014年度 | [16 empty] | (茨城県)
水域名（類型） |  | 調査種類 | 霞ヶ浦 |  |  | A(ﾊ) |  | 測定計画調査 |  |  | 北浦 |  |  | A(ﾊ) |  | 測定計画調査
河川名 |  | 地点番号(県地点) | 霞ヶ浦 |  |  |  |  | 210060 |  |  | 北浦 |  |  |  |  | 220010
測定地点名（地点統一番号） |  | 採取水層 | 麻生沖 |  |  | 08-501-04 |  | 上層 |  |  | 巴川沖 |  |  | 08-502-52 |  | 上層
調査機関名 |  | 分析担当機関 | 国土交通省(関東地方整備局) |  |  | 霞ヶ浦河川事務所 |  |  |  |  | 茨城県 |  |  | 茨城県
測 定 項 目 |  | (単位) | 平均 | 最小 | 最大 | ｍ/ｎ | ｘ/y | 中央値 | ７５％値 | ｋ/n | 平均 | 最小 | 最大 | ｍ/ｎ | ｘ/y | 中央値 | ７５％値 | ｋ/n
[8 empty] | 日間最小 | 日間最大 | [6 empty] | 日間最少 | 日間最大
現 | 気温 | (℃) | 17.7 | 6.8 | 27.1 | -/12 | -/12 | 19.4 | 24.6 | 12/12 | 18.4 | 7.7 | 32.0 | -/12 | -/12 | 16.1 | 28.0 | 12/12
場 | 水温 | (℃) | 16.8 | 5.3 | 27.7 | -/12 | -/12 | 18.3 | 23.5 | 12/12 | 17.9 | 6.5 | 29.0 | -/12 | -/12 | 16.0 | 24.7 | 12/12
観 | 流量 | (M3/S)
測 | 全水深 | (M) | 1.67 | 1.50 | 1.95 | -/12 | -/12 | 1.63 | 1.70 | 12/12 | 2.07 | 1.20 | 2.70 | -/12 | -/12 | 2.00 | 2.20 | 12/12
項 | 透明度 | (M) | 0.79 | 0.60 | 1.00 | -/12 | -/12 | 0.80 | 0.85 | 12/12 | 0.68 | 0.30 | 1.30 | -/12 | -/12 | 0.60 | 0.80 | 12/12
目 | 干潮時刻
満潮時刻
| ｐＨ |  | 8.8 | 8.2 | 9.1 | 9/12 | 9/12 | 8.9 | 9.0 | 12/12 | 8.0 | 7.6 | 8.6 | 2/12 | 2/12 | 8.0 | 8.2 | 12/12
| ＤＯ | (mg/l) | 11 | 7.5 | 14 | 0/12 | 0/12 | 12 | 13 | 12/12 | 9.9 | 7.3 | 14 | 1/12 | 1/12 | 9.6 | 10 | 12/12
| ＢＯＤ | (mg/l) | 3.6 | 3.0 | 4.3 | -/12 | -/12 | 3.6 | 3.7 | 12/12 | 3.3 | 1.3 | 5.9 | -/12 | -/12 | 3.0 | 4.2 | 12/12
[8 empty] | 3.0 | 4.3 | [6 empty] | 1.3 | 5.9
生 | ＣＯＤ | (mg/l) | 7.2 | 5.9 | 8.8 | 12/12 | 12/12 | 7.1 | 7.9 | 12/12 | 6.6 | 3.4 | 9.0 | 12/12 | 12/12 | 6.4 | 8.3 | 12/12
活 | [7 empty] | 5.9 | 8.8 | [6 empty] | 3.4 | 9.0
環 | ＳＳ | (mg/l) | 14 | 9 | 20 | 12/12 | 12/12 | 15 | 17 | 12/12 | 13 | 3 | 23 | 11/12 | 11/12 | 11 | 19 | 12/12
境 | 大腸菌群数 | (MPN/100ml) | 7000 | 70 | 49000 | 5/12 | 5/12 | 470 | 2800 | 12/12
項 | ｎ－ヘキサン抽出物質 | (mg/l)
目 | 全窒素 | (mg/l) | 1.0 | 0.81 | 1.3 | 12/12 | 12/12 | 1.0 | 1.0 | 12/12
| 全燐 | (mg/l) | 0.082 | 0.058 | 0.12 | 12/12 | 12/12 | 0.085 | 0.088 | 12/12
| ノニルフェノール | (mg/l)
| ＬＡＳ | (mg/l) | <0.0006 | <0.0006 | <0.0006 | 0/4 | 0/4 | <0.0006 | <0.0006 | 0/4
| 全亜鉛 | (mg/l) | 0.002 | 0.001 | 0.003 | 0/12 | 0/12 | 0.002 | 0.002 | 12/12
| カドミウム | (mg/l) | <0.0003 | <0.0003 | <0.0003 | 0/2 | 0/2 | <0.0003 | <0.0003 | 0/2
| 全シアン | (mg/l) | <0.10 | <0.10 | <0.10 | 0/2 | 0/2 | <0.10 | <0.10 | 0/2
| 鉛 | (mg/l) | <0.0010 | <0.0010 | <0.0010 | 0/2 | 0/2 | <0.0010 | <0.0010 | 0/2
| 六価クロム | (mg/l) | <0.0050 | <0.0050 | <0.0050 | 0/2 | 0/2 | <0.0050 | <0.0050 | 0/2
| 砒素 | (mg/l) | 0.0010 | <0.0010 | 0.0010 | 0/2 | 0/2 | 0.0010 | 0.0010 | 1/2
| 総水銀 | (mg/l) | <0.0005 | <0.0005 | <0.0005 | 0/2 | 0/2 | <0.0005 | <0.0005 | 0/2
| アルキル水銀 | (mg/l)
| ＰＣＢ | (mg/l) | <0.0005 | <0.0005 | <0.0005 | 0/1 | 0/1 | <0.0005 | <0.0005 | 0/1
| ジクロロメタン | (mg/l) | <0.002 | <0.002 | <0.002 | 0/2 | 0/2 | <0.002 | <0.002 | 0/2
| 四塩化炭素 | (mg/l) | <0.0002 | <0.0002 | <0.0002 | 0/2 | 0/2 | <0.0002 | <0.0002 | 0/2
| 1,2-ｼﾞｸﾛﾛｴﾀﾝ | (mg/l) | <0.0004 | <0.0004 | <0.0004 | 0/2 | 0/2 | <0.0004 | <0.0004 | 0/2
| 1,1-ｼﾞｸﾛﾛｴﾁﾚﾝ | (mg/l) | <0.002 | <0.002 | <0.002 | 0/2 | 0/2 | <0.002 | <0.002 | 0/2
健 | ｼｽ-1,2-ｼﾞｸﾛﾛｴﾁﾚﾝ | (mg/l) | <0.004 | <0.004 | <0.004 | 0/2 | 0/2 | <0.004 | <0.004 | 0/2
康 | 1,1,1-ﾄﾘｸﾛﾛｴﾀﾝ | (mg/l) | <0.0005 | <0.0005 | <0.0005 | 0/2 | 0/2 | <0.0005 | <0.0005 | 0/2
項 | 1,1,2-ﾄﾘｸﾛﾛｴﾀﾝ | (mg/l) | <0.0006 | <0.0006 | <0.0006 | 0/2 | 0/2 | <0.0006 | <0.0006 | 0/2
目 | トリクロロエチレン | (mg/l) | <0.002 | <0.002 | <0.002 | 0/2 | 0/2 | <0.002 | <0.002 | 0/2
| テトラクロロエチレン | (mg/l) | <0.0005 | <0.0005 | <0.0005 | 0/2 | 0/2 | <0.0005 | <0.0005 | 0/2
| 1,3-ｼﾞｸﾛﾛﾌﾟﾛﾍﾟﾝ | (mg/l) | <0.0002 | <0.0002 | <0.0002 | 0/2 | 0/2 | <0.0002 | <0.0002 | 0/2
| チウラム | (mg/l) | <0.0006 | <0.0006 | <0.0006 | 0/2 | 0/2 | <0.0006 | <0.0006 | 0/2
| シマジン | (mg/l) | <0.0003 | <0.0003 | <0.0003 | 0/2 | 0/2 | <0.0003 | <0.0003 | 0/2
| チオベンカルブ | (mg/l) | <0.002 | <0.002 | <0.002 | 0/2 | 0/2 | <0.002 | <0.002 | 0/2
| ベンゼン | (mg/l) | <0.001 | <0.001 | <0.001 | 0/2 | 0/2 | <0.001 | <0.001 | 0/2
| セレン | (mg/l) | <0.001 | <0.001 | <0.001 | 0/2 | 0/2 | <0.001 | <0.001 | 0/2
| ふっ素 | (mg/l) | 0.11 | 0.09 | 0.12 | 0/2 | 0/2 | 0.11 | 0.12 | 2/2
| ほう素 | (mg/l) | 0.09 | 0.07 | 0.11 | 0/2 | 0/2 | 0.09 | 0.11 | 2/2
| 硝酸性窒素及び亜硝酸性窒素 | (mg/l) | 0.10 | <0.02 | 0.32 | 0/12 | 0/12 | 0.06 | 0.12 | 9/12
| 1,4-ジオキサン | (mg/l) | <0.005 | <0.005 | <0.005 | 0/2 | 0/2 | <0.005 | <0.005 | 0/2
| フェノール類 | (mg/l)
特 | 銅 | (mg/l)
殊 | 鉄（溶解性） | (mg/l)
項 | マンガン（溶解性） | (mg/l)
目 | クロム | (mg/l)
| 透視度 | (cm) | 28 | 21 | >30 | -/12 | -/12 | 30 | >30 | 12/12
| アンモニア性窒素 | (mg/l) | 0.05 | <0.02 | 0.14 | -/12 | -/12 | 0.05 | 0.06 | 9/12
| 亜硝酸性窒素 | (mg/l) | 0.01 | <0.01 | 0.01 | -/12 | -/12 | <0.01 | <0.01 | 2/12
| 硝酸性窒素 | (mg/l) | 0.10 | <0.01 | 0.32 | -/12 | -/12 | 0.05 | 0.12 | 6/12
| 全有機性窒素 | (mg/l) | 0.89 | 0.53 | 1.1 | -/12 | -/12 | 0.93 | 0.98 | 12/12
| オルトりん酸性りん | (mg/l) | 0.01 | <0.01 | 0.04 | -/12 | -/12 | <0.01 | <0.01 | 3/12
| ＴＯＣ | (mg/l) | 4.2 | 3.7 | 4.8 | -/12 | -/12 | 4.3 | 4.6 | 12/12
そ | 塩化物イオン | (mg/l) | 42.33 | 32.00 | 61.00 | -/12 | -/12 | 42.00 | 45.00 | 12/12
の | 陰イオン界面活性剤 | (mg/l)
他 | クロロフィルa | (μg/l) | 60.50 | 36.00 | 92.00 | -/12 | -/12 | 55.50 | 70.00 | 12/12
項 | トリハロメタン生成能 | (mg/l) | 0.081 | 0.069 | 0.10 | -/12 | -/12 | 0.079 | 0.083 | 12/12
目 | クロロホルム生成能 | (mg/l)
| ﾌﾞﾛﾓｼﾞｸﾛﾛﾒﾀﾝ生成能 | (mg/l)
| ｼﾞﾌﾞﾛﾓｸﾛﾛﾒﾀﾝ生成能 | (mg/l)
| ブロモホルム生成能 | (mg/l)
| 下層ＤＯ | (mg/l)
| 大腸菌数 | (MPN/100ml)
| クロロホルム | (mg/l)
| ﾄﾗﾝｽ-1,2-ｼﾞｸﾛﾛｴﾁﾚﾝ | (mg/l)
| 1,2-ｼﾞｸﾛﾛﾌﾟﾛﾊﾟﾝ | (mg/l)
| p-ｼﾞｸﾛﾛﾍﾞﾝｾﾞﾝ | (mg/l)
| イソキサチオン | (mg/l)
| ダイアジノン | (mg/l)
| フェニトロチオン | (mg/l)
| イソプロチオラン | (mg/l)
| オキシン銅 | (mg/l)
| クロロタロニル | (mg/l)
| プロピザミド | (mg/l)
| ＥＰＮ | (mg/l)
| ジクロルボス | (mg/l)
要 | フェノブカルブ | (mg/l)
監 | イプロベンホス | (mg/l)
視 | クロルニトロフェン | (mg/l)
項 | トルエン | (mg/l)
目 | キシレン | (mg/l)
| フタル酸ジエチルヘキシル | (mg/l)
| ニッケル | (mg/l)
| モリブデン | (mg/l)
| アンチモン | (mg/l)
| 塩化ビニルモノマー | (mg/l)
| エピクロロヒドリン | (mg/l)
| 全マンガン | (mg/l)
| ウラン | (mg/l)
| フェノール | (mg/l)
| ホルムアルデヒド | (mg/l)
| 4-t-オクチルフェノール | (mg/l)
| アニリン | (mg/l)
| 2,4-ジクロロフェノール | (mg/l)

## MKSSYUEX (78)
| 2014年度 | [16 empty] | (茨城県)
水域名（類型） |  | 調査種類 | 北浦 |  |  | A(ﾊ) |  | 測定計画調査 |  |  | 北浦 |  |  | A(ﾊ) |  | 測定計画調査
河川名 |  | 地点番号(県地点) | 北浦 |  |  |  |  | 220020 |  |  | 北浦 |  |  |  |  | 220030
測定地点名（地点統一番号） |  | 採取水層 | 武井沖 |  |  | 08-502-51 |  | 上層 |  |  | 釜谷沖 |  |  | 08-502-01 |  | 上層
調査機関名 |  | 分析担当機関 | 国土交通省(関東地方整備局) |  |  | 霞ヶ浦河川事務所 |  |  |  |  | 国土交通省(関東地方整備局) |  |  | 霞ヶ浦河川事務所
測 定 項 目 |  | (単位) | 平均 | 最小 | 最大 | ｍ/ｎ | ｘ/y | 中央値 | ７５％値 | ｋ/n | 平均 | 最小 | 最大 | ｍ/ｎ | ｘ/y | 中央値 | ７５％値 | ｋ/n
[8 empty] | 日間最小 | 日間最大 | [6 empty] | 日間最少 | 日間最大
現 | 気温 | (℃) | 17.0 | 4.2 | 29.0 | -/12 | -/12 | 19.4 | 23.1 | 12/12 | 17.5 | 5.4 | 28.6 | -/12 | -/12 | 20.2 | 24.0 | 12/12
場 | 水温 | (℃) | 17.1 | 5.7 | 28.1 | -/12 | -/12 | 18.4 | 24.7 | 12/12 | 17.2 | 5.7 | 27.9 | -/12 | -/12 | 18.7 | 24.7 | 12/12
観 | 流量 | (M3/S)
測 | 全水深 | (M) | 7.43 | 7.10 | 7.70 | -/12 | -/12 | 7.40 | 7.50 | 12/12 | 6.53 | 6.30 | 6.80 | -/12 | -/12 | 6.53 | 6.65 | 12/12
項 | 透明度 | (M) | 0.92 | 0.55 | 1.40 | -/12 | -/12 | 0.95 | 1.00 | 12/12 | 0.86 | 0.45 | 1.20 | -/12 | -/12 | 0.85 | 1.10 | 12/12
目 | 干潮時刻
満潮時刻
| ｐＨ |  | 8.5 | 8 | 9.2 | 6/12 | 6/12 | 8.5 | 8.8 | 12/12 | 8.7 | 8.1 | 9.4 | 6/12 | 6/12 | 8.6 | 9.1 | 12/12
| ＤＯ | (mg/l) | 10 | 8.0 | 14 | 0/12 | 0/12 | 9.8 | 11 | 12/12 | 11 | 8.4 | 14 | 0/12 | 0/12 | 11 | 11 | 12/12
| ＢＯＤ | (mg/l) | 3.2 | 1.9 | 4.6 | -/12 | -/12 | 3.3 | 3.6 | 12/12 | 3.3 | 2.1 | 4.8 | -/12 | -/12 | 3.2 | 3.6 | 12/12
[8 empty] | 1.9 | 4.6 | [6 empty] | 2.1 | 4.8
生 | ＣＯＤ | (mg/l) | 6.6 | 5.1 | 9.6 | 12/12 | 12/12 | 6.2 | 6.9 | 12/12 | 6.9 | 5.4 | 10 | 12/12 | 12/12 | 6.6 | 7.3 | 12/12
活 | [7 empty] | 5.1 | 9.6 | [6 empty] | 5.4 | 10
環 | ＳＳ | (mg/l) | 11 | 6 | 17 | 12/12 | 12/12 | 12 | 13 | 12/12 | 12 | 7 | 22 | 12/12 | 12/12 | 14 | 14 | 12/12
境 | 大腸菌群数 | (MPN/100ml) | 490 | 14 | 2200 | 2/12 | 2/12 | 340 | 490 | 12/12 | 250 | 27 | 1100 | 1/12 | 1/12 | 160 | 260 | 12/12
項 | ｎ－ヘキサン抽出物質 | (mg/l)
目 | 全窒素 | (mg/l) | 1.9 | 1.3 | 3.1 | 12/12 | 12/12 | 1.9 | 2.1 | 12/12 | 1.5 | 1.2 | 2.3 | 12/12 | 12/12 | 1.3 | 1.4 | 12/12
| 全燐 | (mg/l) | 0.085 | 0.043 | 0.19 | 12/12 | 12/12 | 0.071 | 0.095 | 12/12 | 0.082 | 0.041 | 0.18 | 12/12 | 12/12 | 0.070 | 0.098 | 12/12
| ノニルフェノール | (mg/l)
| ＬＡＳ | (mg/l) | [8 empty] | <0.0006 | <0.0006 | <0.0006 | 0/4 | 0/4 | <0.0006 | <0.0006 | 0/4
| 全亜鉛 | (mg/l) | 0.001 | 0.001 | 0.002 | 0/4 | 0/4 | 0.001 | 0.001 | 4/4 | 0.002 | 0.001 | 0.005 | 0/12 | 0/12 | 0.001 | 0.002 | 12/12
| カドミウム | (mg/l) | [8 empty] | <0.0003 | <0.0003 | <0.0003 | 0/2 | 0/2 | <0.0003 | <0.0003 | 0/2
| 全シアン | (mg/l) | [8 empty] | <0.10 | <0.10 | <0.10 | 0/2 | 0/2 | <0.10 | <0.10 | 0/2
| 鉛 | (mg/l) | [8 empty] | <0.0010 | <0.0010 | <0.0010 | 0/2 | 0/2 | <0.0010 | <0.0010 | 0/2
| 六価クロム | (mg/l) | [8 empty] | <0.0050 | <0.0050 | <0.0050 | 0/2 | 0/2 | <0.0050 | <0.0050 | 0/2
| 砒素 | (mg/l) | [8 empty] | 0.0010 | <0.0010 | 0.0010 | 0/2 | 0/2 | 0.0010 | 0.0010 | 1/2
| 総水銀 | (mg/l) | [8 empty] | <0.0005 | <0.0005 | <0.0005 | 0/2 | 0/2 | <0.0005 | <0.0005 | 0/2
| アルキル水銀 | (mg/l)
| ＰＣＢ | (mg/l) | <0.0005 | <0.0005 | <0.0005 | 0/1 | 0/1 | <0.0005 | <0.0005 | 0/1 | <0.0005 | <0.0005 | <0.0005 | 0/1 | 0/1 | <0.0005 | <0.0005 | 0/1
| ジクロロメタン | (mg/l) | [8 empty] | <0.002 | <0.002 | <0.002 | 0/2 | 0/2 | <0.002 | <0.002 | 0/2
| 四塩化炭素 | (mg/l) | [8 empty] | <0.0002 | <0.0002 | <0.0002 | 0/2 | 0/2 | <0.0002 | <0.0002 | 0/2
| 1,2-ｼﾞｸﾛﾛｴﾀﾝ | (mg/l) | [8 empty] | <0.0004 | <0.0004 | <0.0004 | 0/2 | 0/2 | <0.0004 | <0.0004 | 0/2
| 1,1-ｼﾞｸﾛﾛｴﾁﾚﾝ | (mg/l) | [8 empty] | <0.002 | <0.002 | <0.002 | 0/2 | 0/2 | <0.002 | <0.002 | 0/2
健 | ｼｽ-1,2-ｼﾞｸﾛﾛｴﾁﾚﾝ | (mg/l) | [8 empty] | <0.004 | <0.004 | <0.004 | 0/2 | 0/2 | <0.004 | <0.004 | 0/2
康 | 1,1,1-ﾄﾘｸﾛﾛｴﾀﾝ | (mg/l) | [8 empty] | <0.0005 | <0.0005 | <0.0005 | 0/2 | 0/2 | <0.0005 | <0.0005 | 0/2
項 | 1,1,2-ﾄﾘｸﾛﾛｴﾀﾝ | (mg/l) | [8 empty] | <0.0006 | <0.0006 | <0.0006 | 0/2 | 0/2 | <0.0006 | <0.0006 | 0/2
目 | トリクロロエチレン | (mg/l) | [8 empty] | <0.002 | <0.002 | <0.002 | 0/2 | 0/2 | <0.002 | <0.002 | 0/2
| テトラクロロエチレン | (mg/l) | [8 empty] | <0.0005 | <0.0005 | <0.0005 | 0/2 | 0/2 | <0.0005 | <0.0005 | 0/2
| 1,3-ｼﾞｸﾛﾛﾌﾟﾛﾍﾟﾝ | (mg/l) | [8 empty] | <0.0002 | <0.0002 | <0.0002 | 0/2 | 0/2 | <0.0002 | <0.0002 | 0/2
| チウラム | (mg/l) | [8 empty] | <0.0006 | <0.0006 | <0.0006 | 0/2 | 0/2 | <0.0006 | <0.0006 | 0/2
| シマジン | (mg/l) | [8 empty] | <0.0003 | <0.0003 | <0.0003 | 0/2 | 0/2 | <0.0003 | <0.0003 | 0/2
| チオベンカルブ | (mg/l) | [8 empty] | <0.002 | <0.002 | <0.002 | 0/2 | 0/2 | <0.002 | <0.002 | 0/2
| ベンゼン | (mg/l) | [8 empty] | <0.001 | <0.001 | <0.001 | 0/2 | 0/2 | <0.001 | <0.001 | 0/2
| セレン | (mg/l) | [8 empty] | <0.001 | <0.001 | <0.001 | 0/2 | 0/2 | <0.001 | <0.001 | 0/2
| ふっ素 | (mg/l) | [8 empty] | 0.09 | <0.08 | 0.09 | 0/2 | 0/2 | 0.09 | 0.09 | 1/2
| ほう素 | (mg/l) | [8 empty] | 0.03 | 0.02 | 0.03 | 0/2 | 0/2 | 0.03 | 0.03 | 2/2
| 硝酸性窒素及び亜硝酸性窒素 | (mg/l) | 0.83 | 0.12 | 1.8 | 0/12 | 0/12 | 0.88 | 1.0 | 12/12 | 0.49 | 0.02 | 1.2 | 0/12 | 0/12 | 0.38 | 0.61 | 12/12
| 1,4-ジオキサン | (mg/l) | [8 empty] | <0.005 | <0.005 | <0.005 | 0/2 | 0/2 | <0.005 | <0.005 | 0/2
| フェノール類 | (mg/l)
特 | 銅 | (mg/l)
殊 | 鉄（溶解性） | (mg/l) | [8 empty] | 0.04 | <0.04 | 0.04 | -/12 | -/12 | <0.04 | <0.04 | 2/12
項 | マンガン（溶解性） | (mg/l) | [8 empty] | <0.01 | <0.01 | <0.01 | -/12 | -/12 | <0.01 | <0.01 | 0/12
目 | クロム | (mg/l)
| 透視度 | (cm) | 29 | 24 | >30 | -/12 | -/12 | >30 | >30 | 12/12 | 28 | 24 | >30 | -/12 | -/12 | 30 | >30 | 12/12
| アンモニア性窒素 | (mg/l) | 0.10 | 0.03 | 0.21 | -/12 | -/12 | 0.10 | 0.13 | 12/12 | 0.08 | 0.02 | 0.18 | -/12 | -/12 | 0.08 | 0.11 | 12/12
| 亜硝酸性窒素 | (mg/l) | 0.04 | 0.01 | 0.12 | -/12 | -/12 | 0.04 | 0.04 | 12/12 | 0.03 | <0.01 | 0.08 | -/12 | -/12 | 0.02 | 0.03 | 11/12
| 硝酸性窒素 | (mg/l) | 0.80 | 0.06 | 1.8 | -/12 | -/12 | 0.86 | 1.0 | 12/12 | 0.46 | <0.01 | 1.2 | -/12 | -/12 | 0.36 | 0.60 | 11/12
| 全有機性窒素 | (mg/l) | 0.80 | 0.57 | 1.3 | -/12 | -/12 | 0.74 | 0.85 | 12/12 | 0.84 | 0.52 | 1.3 | -/12 | -/12 | 0.74 | 0.92 | 12/12
| オルトりん酸性りん | (mg/l) | 0.02 | <0.01 | 0.10 | -/12 | -/12 | 0.01 | 0.01 | 6/12 | 0.02 | <0.01 | 0.08 | -/12 | -/12 | <0.01 | 0.01 | 5/12
| ＴＯＣ | (mg/l) | 3.7 | 3.0 | 4.7 | -/12 | -/12 | 3.7 | 3.8 | 12/12 | 4.0 | 3.3 | 5.0 | -/12 | -/12 | 3.9 | 4.0 | 12/12
そ | 塩化物イオン | (mg/l) | 26.17 | 23.00 | 28.00 | -/12 | -/12 | 26.00 | 27.00 | 12/12 | 28.42 | 25.00 | 36.00 | -/12 | -/12 | 28.00 | 29.00 | 12/12
の | 陰イオン界面活性剤 | (mg/l) | [8 empty] | 1.0E-02 | <1.0E-02 | 1.0E-02 | -/12 | -/12 | 1.0E-02 | 1.0E-02 | 6/12
他 | クロロフィルa | (μg/l) | 54.00 | 38.00 | 76.00 | -/12 | -/12 | 49.50 | 63.00 | 12/12 | 57.92 | 27.00 | 100.0 | -/12 | -/12 | 51.50 | 70.00 | 12/12
項 | トリハロメタン生成能 | (mg/l) | [8 empty] | 0.080 | 0.066 | 0.099 | -/12 | -/12 | 0.077 | 0.085 | 12/12
目 | クロロホルム生成能 | (mg/l)
| ﾌﾞﾛﾓｼﾞｸﾛﾛﾒﾀﾝ生成能 | (mg/l)
| ｼﾞﾌﾞﾛﾓｸﾛﾛﾒﾀﾝ生成能 | (mg/l)
| ブロモホルム生成能 | (mg/l)
| 下層ＤＯ | (mg/l)
| 大腸菌数 | (MPN/100ml)
| クロロホルム | (mg/l)
| ﾄﾗﾝｽ-1,2-ｼﾞｸﾛﾛｴﾁﾚﾝ | (mg/l)
| 1,2-ｼﾞｸﾛﾛﾌﾟﾛﾊﾟﾝ | (mg/l)
| p-ｼﾞｸﾛﾛﾍﾞﾝｾﾞﾝ | (mg/l)
| イソキサチオン | (mg/l)
| ダイアジノン | (mg/l)
| フェニトロチオン | (mg/l)
| イソプロチオラン | (mg/l)
| オキシン銅 | (mg/l)
| クロロタロニル | (mg/l)
| プロピザミド | (mg/l)
| ＥＰＮ | (mg/l)
| ジクロルボス | (mg/l)
要 | フェノブカルブ | (mg/l)
監 | イプロベンホス | (mg/l)
視 | クロルニトロフェン | (mg/l)
項 | トルエン | (mg/l)
目 | キシレン | (mg/l)
| フタル酸ジエチルヘキシル | (mg/l)
| ニッケル | (mg/l)
| モリブデン | (mg/l)
| アンチモン | (mg/l)
| 塩化ビニルモノマー | (mg/l)
| エピクロロヒドリン | (mg/l)
| 全マンガン | (mg/l) | [8 empty] | 0.04 | 0.02 | 0.08 | -/12 | -/12 | 0.04 | 0.06 | 12/12
| ウラン | (mg/l)
| フェノール | (mg/l)
| ホルムアルデヒド | (mg/l)
| 4-t-オクチルフェノール | (mg/l)
| アニリン | (mg/l)
| 2,4-ジクロロフェノール | (mg/l)

## MKSSYUEX (79)
| 2014年度 | [16 empty] | (茨城県)
水域名（類型） |  | 調査種類 | 北浦 |  |  | A(ﾊ) |  | 測定計画調査 |  |  | 北浦 |  |  | A(ﾊ) |  | 測定計画調査
河川名 |  | 地点番号(県地点) | 北浦 |  |  |  |  | 220040 |  |  | 北浦 |  |  |  |  | 220050
測定地点名（地点統一番号） |  | 採取水層 | 鹿島水道沖 |  |  | 08-502-53 |  | 上層 |  |  | 神宮橋 |  |  | 08-502-02 |  | 上層
調査機関名 |  | 分析担当機関 | 茨城県 |  |  | 茨城県 |  |  |  |  | 国土交通省(関東地方整備局) |  |  | 霞ヶ浦河川事務所
測 定 項 目 |  | (単位) | 平均 | 最小 | 最大 | ｍ/ｎ | ｘ/y | 中央値 | ７５％値 | ｋ/n | 平均 | 最小 | 最大 | ｍ/ｎ | ｘ/y | 中央値 | ７５％値 | ｋ/n
[8 empty] | 日間最小 | 日間最大 | [6 empty] | 日間最少 | 日間最大
現 | 気温 | (℃) | 19.9 | 8.8 | 33.8 | -/12 | -/12 | 17.8 | 27.0 | 12/12 | 17.8 | 6.2 | 30.6 | -/12 | -/12 | 20.7 | 23.6 | 12/12
場 | 水温 | (℃) | 18.1 | 6.5 | 30.0 | -/12 | -/12 | 16.2 | 24.5 | 12/12 | 17.1 | 5.3 | 27.9 | -/12 | -/12 | 18.5 | 23.9 | 12/12
観 | 流量 | (M3/S)
測 | 全水深 | (M) | 2.44 | 1.50 | 4.40 | -/12 | -/12 | 2.40 | 2.60 | 12/12 | 2.08 | 1.90 | 2.30 | -/12 | -/12 | 2.08 | 2.10 | 12/12
項 | 透明度 | (M) | 0.58 | 0.30 | 1.00 | -/12 | -/12 | 0.50 | 0.70 | 12/12 | 0.60 | 0.35 | 1.10 | -/12 | -/12 | 0.55 | 0.70 | 12/12
目 | 干潮時刻
満潮時刻
| ｐＨ |  | 8.5 | 8.1 | 9.0 | 5/12 | 5/12 | 8.4 | 8.8 | 12/12 | 8.8 | 8.1 | 9.5 | 9/12 | 9/12 | 8.8 | 9.0 | 12/12
| ＤＯ | (mg/l) | 11 | 9.3 | 13 | 0/12 | 0/12 | 11 | 12 | 12/12 | 11 | 8.6 | 13 | 0/12 | 0/12 | 11 | 12 | 12/12
| ＢＯＤ | (mg/l) | 3.3 | 0.8 | 7.2 | -/12 | -/12 | 3.1 | 3.9 | 12/12 | 4.0 | 3.0 | 5.5 | -/12 | -/12 | 3.8 | 4.7 | 12/12
[8 empty] | 0.8 | 7.2 | [6 empty] | 3.0 | 5.5
生 | ＣＯＤ | (mg/l) | 8.7 | 5.8 | 15 | 12/12 | 12/12 | 8.3 | 9.0 | 12/12 | 8.1 | 6.6 | 10 | 12/12 | 12/12 | 7.5 | 9.6 | 12/12
活 | [7 empty] | 5.8 | 15 | [6 empty] | 6.6 | 10
環 | ＳＳ | (mg/l) | 17 | 7 | 36 | 12/12 | 12/12 | 15 | 21 | 12/12 | 23 | 12 | 40 | 12/12 | 12/12 | 25 | 26 | 12/12
境 | 大腸菌群数 | (MPN/100ml) | [8 empty] | 7700 | 49 | 79000 | 9/12 | 9/12 | 1200 | 1300 | 12/12
項 | ｎ－ヘキサン抽出物質 | (mg/l)
目 | 全窒素 | (mg/l) | [8 empty] | 1.3 | 0.96 | 1.9 | 12/12 | 12/12 | 1.2 | 1.3 | 12/12
| 全燐 | (mg/l) | [8 empty] | 0.11 | 0.063 | 0.20 | 12/12 | 12/12 | 0.11 | 0.14 | 12/12
| ノニルフェノール | (mg/l)
| ＬＡＳ | (mg/l) | [8 empty] | <0.0006 | <0.0006 | <0.0006 | 0/4 | 0/4 | <0.0006 | <0.0006 | 0/4
| 全亜鉛 | (mg/l) | [8 empty] | 0.003 | 0.002 | 0.004 | 0/12 | 0/12 | 0.003 | 0.003 | 12/12
| カドミウム | (mg/l) | [8 empty] | <0.0003 | <0.0003 | <0.0003 | 0/2 | 0/2 | <0.0003 | <0.0003 | 0/2
| 全シアン | (mg/l) | [8 empty] | <0.10 | <0.10 | <0.10 | 0/2 | 0/2 | <0.10 | <0.10 | 0/2
| 鉛 | (mg/l) | [8 empty] | <0.0010 | <0.0010 | <0.0010 | 0/2 | 0/2 | <0.0010 | <0.0010 | 0/2
| 六価クロム | (mg/l) | [8 empty] | <0.0050 | <0.0050 | <0.0050 | 0/2 | 0/2 | <0.0050 | <0.0050 | 0/2
| 砒素 | (mg/l) | [8 empty] | 0.0015 | <0.0010 | 0.0020 | 0/2 | 0/2 | 0.0015 | 0.0020 | 1/2
| 総水銀 | (mg/l) | [8 empty] | <0.0005 | <0.0005 | <0.0005 | 0/2 | 0/2 | <0.0005 | <0.0005 | 0/2
| アルキル水銀 | (mg/l)
| ＰＣＢ | (mg/l) | [8 empty] | <0.0005 | <0.0005 | <0.0005 | 0/1 | 0/1 | <0.0005 | <0.0005 | 0/1
| ジクロロメタン | (mg/l) | [8 empty] | <0.002 | <0.002 | <0.002 | 0/2 | 0/2 | <0.002 | <0.002 | 0/2
| 四塩化炭素 | (mg/l) | [8 empty] | <0.0002 | <0.0002 | <0.0002 | 0/2 | 0/2 | <0.0002 | <0.0002 | 0/2
| 1,2-ｼﾞｸﾛﾛｴﾀﾝ | (mg/l) | [8 empty] | <0.0004 | <0.0004 | <0.0004 | 0/2 | 0/2 | <0.0004 | <0.0004 | 0/2
| 1,1-ｼﾞｸﾛﾛｴﾁﾚﾝ | (mg/l) | [8 empty] | <0.002 | <0.002 | <0.002 | 0/2 | 0/2 | <0.002 | <0.002 | 0/2
健 | ｼｽ-1,2-ｼﾞｸﾛﾛｴﾁﾚﾝ | (mg/l) | [8 empty] | <0.004 | <0.004 | <0.004 | 0/2 | 0/2 | <0.004 | <0.004 | 0/2
康 | 1,1,1-ﾄﾘｸﾛﾛｴﾀﾝ | (mg/l) | [8 empty] | <0.0005 | <0.0005 | <0.0005 | 0/2 | 0/2 | <0.0005 | <0.0005 | 0/2
項 | 1,1,2-ﾄﾘｸﾛﾛｴﾀﾝ | (mg/l) | [8 empty] | <0.0006 | <0.0006 | <0.0006 | 0/2 | 0/2 | <0.0006 | <0.0006 | 0/2
目 | トリクロロエチレン | (mg/l) | [8 empty] | <0.002 | <0.002 | <0.002 | 0/2 | 0/2 | <0.002 | <0.002 | 0/2
| テトラクロロエチレン | (mg/l) | [8 empty] | <0.0005 | <0.0005 | <0.0005 | 0/2 | 0/2 | <0.0005 | <0.0005 | 0/2
| 1,3-ｼﾞｸﾛﾛﾌﾟﾛﾍﾟﾝ | (mg/l) | [8 empty] | <0.0002 | <0.0002 | <0.0002 | 0/2 | 0/2 | <0.0002 | <0.0002 | 0/2
| チウラム | (mg/l) | [8 empty] | <0.0006 | <0.0006 | <0.0006 | 0/2 | 0/2 | <0.0006 | <0.0006 | 0/2
| シマジン | (mg/l) | [8 empty] | <0.0003 | <0.0003 | <0.0003 | 0/2 | 0/2 | <0.0003 | <0.0003 | 0/2
| チオベンカルブ | (mg/l) | [8 empty] | <0.002 | <0.002 | <0.002 | 0/2 | 0/2 | <0.002 | <0.002 | 0/2
| ベンゼン | (mg/l) | [8 empty] | <0.001 | <0.001 | <0.001 | 0/2 | 0/2 | <0.001 | <0.001 | 0/2
| セレン | (mg/l) | [8 empty] | <0.001 | <0.001 | <0.001 | 0/2 | 0/2 | <0.001 | <0.001 | 0/2
| ふっ素 | (mg/l) | [8 empty] | 0.11 | 0.10 | 0.11 | 0/2 | 0/2 | 0.11 | 0.11 | 2/2
| ほう素 | (mg/l) | [8 empty] | 0.07 | 0.05 | 0.08 | 0/2 | 0/2 | 0.07 | 0.08 | 2/2
| 硝酸性窒素及び亜硝酸性窒素 | (mg/l) | [8 empty] | 0.17 | <0.02 | 0.65 | 0/12 | 0/12 | 0.07 | 0.16 | 10/12
| 1,4-ジオキサン | (mg/l) | [8 empty] | <0.005 | <0.005 | <0.005 | 0/2 | 0/2 | <0.005 | <0.005 | 0/2
| フェノール類 | (mg/l)
特 | 銅 | (mg/l)
殊 | 鉄（溶解性） | (mg/l)
項 | マンガン（溶解性） | (mg/l)
目 | クロム | (mg/l)
| 透視度 | (cm) | [8 empty] | 20 | 15 | 27 | -/12 | -/12 | 18 | 25 | 12/12
| アンモニア性窒素 | (mg/l) | [8 empty] | 0.07 | <0.02 | 0.13 | -/12 | -/12 | 0.08 | 0.11 | 11/12
| 亜硝酸性窒素 | (mg/l) | [8 empty] | 0.01 | <0.01 | 0.02 | -/12 | -/12 | 0.01 | 0.01 | 7/12
| 硝酸性窒素 | (mg/l) | [8 empty] | 0.16 | <0.01 | 0.63 | -/12 | -/12 | 0.06 | 0.15 | 7/12
| 全有機性窒素 | (mg/l) | [8 empty] | 0.98 | 0.60 | 1.5 | -/12 | -/12 | 0.95 | 1.2 | 12/12
| オルトりん酸性りん | (mg/l) | [8 empty] | 0.02 | <0.01 | 0.07 | -/12 | -/12 | 0.01 | 0.02 | 6/12
| ＴＯＣ | (mg/l) | [8 empty] | 4.1 | 3.6 | 4.7 | -/12 | -/12 | 4.1 | 4.5 | 12/12
そ | 塩化物イオン | (mg/l) | [8 empty] | 43.25 | 29.00 | 59.00 | -/12 | -/12 | 44.50 | 53.00 | 12/12
の | 陰イオン界面活性剤 | (mg/l)
他 | クロロフィルa | (μg/l) | [8 empty] | 77.83 | 45.00 | 130.0 | -/12 | -/12 | 79.00 | 99.00 | 12/12
項 | トリハロメタン生成能 | (mg/l) | [8 empty] | 0.091 | 0.073 | 0.10 | -/12 | -/12 | 0.093 | 0.095 | 12/12
目 | クロロホルム生成能 | (mg/l)
| ﾌﾞﾛﾓｼﾞｸﾛﾛﾒﾀﾝ生成能 | (mg/l)
| ｼﾞﾌﾞﾛﾓｸﾛﾛﾒﾀﾝ生成能 | (mg/l)
| ブロモホルム生成能 | (mg/l)
| 下層ＤＯ | (mg/l)
| 大腸菌数 | (MPN/100ml)
| クロロホルム | (mg/l)
| ﾄﾗﾝｽ-1,2-ｼﾞｸﾛﾛｴﾁﾚﾝ | (mg/l)
| 1,2-ｼﾞｸﾛﾛﾌﾟﾛﾊﾟﾝ | (mg/l)
| p-ｼﾞｸﾛﾛﾍﾞﾝｾﾞﾝ | (mg/l)
| イソキサチオン | (mg/l)
| ダイアジノン | (mg/l)
| フェニトロチオン | (mg/l)
| イソプロチオラン | (mg/l)
| オキシン銅 | (mg/l)
| クロロタロニル | (mg/l)
| プロピザミド | (mg/l)
| ＥＰＮ | (mg/l)
| ジクロルボス | (mg/l)
要 | フェノブカルブ | (mg/l)
監 | イプロベンホス | (mg/l)
視 | クロルニトロフェン | (mg/l)
項 | トルエン | (mg/l)
目 | キシレン | (mg/l)
| フタル酸ジエチルヘキシル | (mg/l)
| ニッケル | (mg/l)
| モリブデン | (mg/l)
| アンチモン | (mg/l)
| 塩化ビニルモノマー | (mg/l)
| エピクロロヒドリン | (mg/l)
| 全マンガン | (mg/l)
| ウラン | (mg/l)
| フェノール | (mg/l)
| ホルムアルデヒド | (mg/l)
| 4-t-オクチルフェノール | (mg/l)
| アニリン | (mg/l)
| 2,4-ジクロロフェノール | (mg/l)

## MKSSYUEX (80)
| 2014年度 | [16 empty] | (茨城県)
水域名（類型） |  | 調査種類 | 常陸利根川 |  |  | A(ﾊ) |  | 測定計画調査 |  |  | 常陸利根川 |  |  | A(ﾊ) |  | 測定計画調査
河川名 |  | 地点番号(県地点) | 常陸利根川 |  |  |  |  | 230010 |  |  | 常陸利根川 |  |  |  |  | 230020
測定地点名（地点統一番号） |  | 採取水層 | 潮来 |  |  | 08-503-51 |  | 上層 |  |  | 外浪逆浦 |  |  | 08-503-01 |  | 上層
調査機関名 |  | 分析担当機関 | 国土交通省(関東地方整備局) |  |  | 霞ヶ浦河川事務所 |  |  |  |  | 国土交通省(関東地方整備局) |  |  | 霞ヶ浦河川事務所
測 定 項 目 |  | (単位) | 平均 | 最小 | 最大 | ｍ/ｎ | ｘ/y | 中央値 | ７５％値 | ｋ/n | 平均 | 最小 | 最大 | ｍ/ｎ | ｘ/y | 中央値 | ７５％値 | ｋ/n
[8 empty] | 日間最小 | 日間最大 | [6 empty] | 日間最少 | 日間最大
現 | 気温 | (℃) | 19.1 | 9.4 | 33.6 | -/12 | -/12 | 20.6 | 25.3 | 12/12 | 18.4 | 6.7 | 32.2 | -/12 | -/12 | 19.9 | 23.8 | 12/12
場 | 水温 | (℃) | 17.3 | 5.7 | 28.1 | -/12 | -/12 | 18.8 | 24.4 | 12/12 | 17.1 | 6.1 | 27.3 | -/12 | -/12 | 18.5 | 24.2 | 12/12
観 | 流量 | (M3/S)
測 | 全水深 | (M) | 4.74 | 4.20 | 5.10 | -/12 | -/12 | 4.80 | 4.95 | 12/12 | 1.75 | 1.60 | 2.00 | -/12 | -/12 | 1.73 | 1.80 | 12/12
項 | 透明度 | (M) | 0.75 | 0.45 | 1.20 | -/12 | -/12 | 0.68 | 0.85 | 12/12 | 0.75 | 0.45 | 1.25 | -/12 | -/12 | 0.68 | 0.80 | 12/12
目 | 干潮時刻
満潮時刻
| ｐＨ |  | 8.7 | 8.2 | 9.1 | 7/12 | 7/12 | 8.7 | 9.0 | 12/12 | 8.6 | 8.1 | 9.3 | 5/12 | 5/12 | 8.5 | 9.0 | 12/12
| ＤＯ | (mg/l) | 11 | 8.3 | 14 | 0/12 | 0/12 | 11 | 12 | 12/12 | 10 | 8.1 | 13 | 0/12 | 0/12 | 9.9 | 12 | 12/12
| ＢＯＤ | (mg/l) | 3.8 | 2.5 | 4.6 | -/12 | -/12 | 3.9 | 4.3 | 12/12 | 3.5 | 2.4 | 5.0 | -/12 | -/12 | 3.4 | 4.0 | 12/12
[8 empty] | 2.5 | 4.6 | [6 empty] | 2.4 | 5.0
生 | ＣＯＤ | (mg/l) | 7.5 | 6.0 | 9.1 | 12/12 | 12/12 | 7.3 | 8.0 | 12/12 | 7.3 | 6.0 | 10 | 12/12 | 12/12 | 7.2 | 7.4 | 12/12
活 | [7 empty] | 6.0 | 9.1 | [6 empty] | 6.0 | 10
環 | ＳＳ | (mg/l) | 15 | 7 | 31 | 12/12 | 12/12 | 13 | 17 | 12/12 | 16 | 6 | 37 | 12/12 | 12/12 | 13 | 18 | 12/12
境 | 大腸菌群数 | (MPN/100ml) | 4300 | 94 | 13000 | 8/12 | 8/12 | 2400 | 3500 | 12/12 | 1700 | 27 | 4900 | 7/12 | 7/12 | 1700 | 2200 | 12/12
項 | ｎ－ヘキサン抽出物質 | (mg/l)
目 | 全窒素 | (mg/l) | 1.1 | 0.86 | 1.3 | 12/12 | 12/12 | 1.1 | 1.1 | 12/12 | 1.1 | 0.84 | 1.3 | 12/12 | 12/12 | 1.0 | 1.1 | 12/12
| 全燐 | (mg/l) | 0.088 | 0.053 | 0.14 | 12/12 | 12/12 | 0.089 | 0.10 | 12/12 | 0.098 | 0.050 | 0.21 | 12/12 | 12/12 | 0.091 | 0.099 | 12/12
| ノニルフェノール | (mg/l)
| ＬＡＳ | (mg/l) | [8 empty] | <0.0006 | <0.0006 | <0.0006 | 0/4 | 0/4 | <0.0006 | <0.0006 | 0/4
| 全亜鉛 | (mg/l) | 0.002 | 0.001 | 0.003 | 0/4 | 0/4 | 0.002 | 0.002 | 4/4 | 0.002 | 0.001 | 0.003 | 0/12 | 0/12 | 0.002 | 0.002 | 12/12
| カドミウム | (mg/l) | [8 empty] | <0.0003 | <0.0003 | <0.0003 | 0/2 | 0/2 | <0.0003 | <0.0003 | 0/2
| 全シアン | (mg/l) | [8 empty] | <0.10 | <0.10 | <0.10 | 0/2 | 0/2 | <0.10 | <0.10 | 0/2
| 鉛 | (mg/l) | [8 empty] | <0.0010 | <0.0010 | <0.0010 | 0/2 | 0/2 | <0.0010 | <0.0010 | 0/2
| 六価クロム | (mg/l) | [8 empty] | <0.0050 | <0.0050 | <0.0050 | 0/2 | 0/2 | <0.0050 | <0.0050 | 0/2
| 砒素 | (mg/l) | [8 empty] | 0.0015 | <0.0010 | 0.0020 | 0/2 | 0/2 | 0.0015 | 0.0020 | 1/2
| 総水銀 | (mg/l) | [8 empty] | <0.0005 | <0.0005 | <0.0005 | 0/2 | 0/2 | <0.0005 | <0.0005 | 0/2
| アルキル水銀 | (mg/l)
| ＰＣＢ | (mg/l) | <0.0005 | <0.0005 | <0.0005 | 0/1 | 0/1 | <0.0005 | <0.0005 | 0/1 | <0.0005 | <0.0005 | <0.0005 | 0/1 | 0/1 | <0.0005 | <0.0005 | 0/1
| ジクロロメタン | (mg/l) | [8 empty] | <0.002 | <0.002 | <0.002 | 0/2 | 0/2 | <0.002 | <0.002 | 0/2
| 四塩化炭素 | (mg/l) | [8 empty] | <0.0002 | <0.0002 | <0.0002 | 0/2 | 0/2 | <0.0002 | <0.0002 | 0/2
| 1,2-ｼﾞｸﾛﾛｴﾀﾝ | (mg/l) | [8 empty] | <0.0004 | <0.0004 | <0.0004 | 0/2 | 0/2 | <0.0004 | <0.0004 | 0/2
| 1,1-ｼﾞｸﾛﾛｴﾁﾚﾝ | (mg/l) | [8 empty] | <0.002 | <0.002 | <0.002 | 0/2 | 0/2 | <0.002 | <0.002 | 0/2
健 | ｼｽ-1,2-ｼﾞｸﾛﾛｴﾁﾚﾝ | (mg/l) | [8 empty] | <0.004 | <0.004 | <0.004 | 0/2 | 0/2 | <0.004 | <0.004 | 0/2
康 | 1,1,1-ﾄﾘｸﾛﾛｴﾀﾝ | (mg/l) | [8 empty] | <0.0005 | <0.0005 | <0.0005 | 0/2 | 0/2 | <0.0005 | <0.0005 | 0/2
項 | 1,1,2-ﾄﾘｸﾛﾛｴﾀﾝ | (mg/l) | [8 empty] | <0.0006 | <0.0006 | <0.0006 | 0/2 | 0/2 | <0.0006 | <0.0006 | 0/2
目 | トリクロロエチレン | (mg/l) | [8 empty] | <0.002 | <0.002 | <0.002 | 0/2 | 0/2 | <0.002 | <0.002 | 0/2
| テトラクロロエチレン | (mg/l) | [8 empty] | <0.0005 | <0.0005 | <0.0005 | 0/2 | 0/2 | <0.0005 | <0.0005 | 0/2
| 1,3-ｼﾞｸﾛﾛﾌﾟﾛﾍﾟﾝ | (mg/l) | [8 empty] | <0.0002 | <0.0002 | <0.0002 | 0/2 | 0/2 | <0.0002 | <0.0002 | 0/2
| チウラム | (mg/l) | [8 empty] | <0.0006 | <0.0006 | <0.0006 | 0/2 | 0/2 | <0.0006 | <0.0006 | 0/2
| シマジン | (mg/l) | [8 empty] | <0.0003 | <0.0003 | <0.0003 | 0/2 | 0/2 | <0.0003 | <0.0003 | 0/2
| チオベンカルブ | (mg/l) | [8 empty] | <0.002 | <0.002 | <0.002 | 0/2 | 0/2 | <0.002 | <0.002 | 0/2
| ベンゼン | (mg/l) | [8 empty] | <0.001 | <0.001 | <0.001 | 0/2 | 0/2 | <0.001 | <0.001 | 0/2
| セレン | (mg/l) | [8 empty] | <0.001 | <0.001 | <0.001 | 0/2 | 0/2 | <0.001 | <0.001 | 0/2
| ふっ素 | (mg/l) | [8 empty] | 0.10 | 0.09 | 0.10 | 0/2 | 0/2 | 0.10 | 0.10 | 2/2
| ほう素 | (mg/l) | [8 empty] | 0.08 | 0.06 | 0.10 | 0/2 | 0/2 | 0.08 | 0.10 | 2/2
| 硝酸性窒素及び亜硝酸性窒素 | (mg/l) | 0.12 | <0.02 | 0.24 | 0/12 | 0/12 | 0.14 | 0.19 | 10/12 | 0.11 | <0.02 | 0.27 | 0/12 | 0/12 | 0.11 | 0.13 | 10/12
| 1,4-ジオキサン | (mg/l) | [8 empty] | <0.005 | <0.005 | <0.005 | 0/2 | 0/2 | <0.005 | <0.005 | 0/2
| フェノール類 | (mg/l)
特 | 銅 | (mg/l)
殊 | 鉄（溶解性） | (mg/l)
項 | マンガン（溶解性） | (mg/l)
目 | クロム | (mg/l)
| 透視度 | (cm) | 26 | 20 | >30 | -/12 | -/12 | 27 | 28 | 12/12 | 25 | 16 | >30 | -/12 | -/12 | 26 | 29 | 12/12
| アンモニア性窒素 | (mg/l) | 0.07 | 0.02 | 0.17 | -/12 | -/12 | 0.05 | 0.07 | 12/12 | 0.09 | <0.02 | 0.23 | -/12 | -/12 | 0.08 | 0.15 | 10/12
| 亜硝酸性窒素 | (mg/l) | 0.01 | <0.01 | 0.02 | -/12 | -/12 | <0.01 | 0.01 | 5/12 | 0.01 | <0.01 | 0.02 | -/12 | -/12 | <0.01 | 0.01 | 4/12
| 硝酸性窒素 | (mg/l) | 0.12 | <0.01 | 0.23 | -/12 | -/12 | 0.13 | 0.18 | 9/12 | 0.10 | <0.01 | 0.27 | -/12 | -/12 | 0.11 | 0.12 | 9/12
| 全有機性窒素 | (mg/l) | 0.85 | 0.54 | 1.1 | -/12 | -/12 | 0.84 | 1.0 | 12/12 | 0.85 | 0.55 | 1.3 | -/12 | -/12 | 0.85 | 0.95 | 12/12
| オルトりん酸性りん | (mg/l) | 0.01 | <0.01 | 0.05 | -/12 | -/12 | <0.01 | 0.01 | 4/12 | 0.02 | <0.01 | 0.06 | -/12 | -/12 | 0.01 | 0.02 | 6/12
| ＴＯＣ | (mg/l) | 4.2 | 3.6 | 4.9 | -/12 | -/12 | 4.3 | 4.4 | 12/12 | 4.1 | 3.5 | 4.5 | -/12 | -/12 | 4.3 | 4.4 | 12/12
そ | 塩化物イオン | (mg/l) | 61.83 | 37.00 | 98.00 | -/12 | -/12 | 60.50 | 72.00 | 12/12 | 57.33 | 40.00 | 88.00 | -/12 | -/12 | 57.50 | 62.00 | 12/12
の | 陰イオン界面活性剤 | (mg/l)
他 | クロロフィルa | (μg/l) | 59.92 | 41.00 | 100.0 | -/12 | -/12 | 58.50 | 61.00 | 12/12 | 53.25 | 29.00 | 100.0 | -/12 | -/12 | 51.50 | 58.00 | 12/12
項 | トリハロメタン生成能 | (mg/l)
目 | クロロホルム生成能 | (mg/l)
| ﾌﾞﾛﾓｼﾞｸﾛﾛﾒﾀﾝ生成能 | (mg/l)
| ｼﾞﾌﾞﾛﾓｸﾛﾛﾒﾀﾝ生成能 | (mg/l)
| ブロモホルム生成能 | (mg/l)
| 下層ＤＯ | (mg/l)
| 大腸菌数 | (MPN/100ml)
| クロロホルム | (mg/l)
| ﾄﾗﾝｽ-1,2-ｼﾞｸﾛﾛｴﾁﾚﾝ | (mg/l)
| 1,2-ｼﾞｸﾛﾛﾌﾟﾛﾊﾟﾝ | (mg/l)
| p-ｼﾞｸﾛﾛﾍﾞﾝｾﾞﾝ | (mg/l)
| イソキサチオン | (mg/l)
| ダイアジノン | (mg/l)
| フェニトロチオン | (mg/l)
| イソプロチオラン | (mg/l)
| オキシン銅 | (mg/l)
| クロロタロニル | (mg/l)
| プロピザミド | (mg/l)
| ＥＰＮ | (mg/l)
| ジクロルボス | (mg/l)
要 | フェノブカルブ | (mg/l)
監 | イプロベンホス | (mg/l)
視 | クロルニトロフェン | (mg/l)
項 | トルエン | (mg/l)
目 | キシレン | (mg/l)
| フタル酸ジエチルヘキシル | (mg/l)
| ニッケル | (mg/l)
| モリブデン | (mg/l)
| アンチモン | (mg/l)
| 塩化ビニルモノマー | (mg/l)
| エピクロロヒドリン | (mg/l)
| 全マンガン | (mg/l)
| ウラン | (mg/l)
| フェノール | (mg/l)
| ホルムアルデヒド | (mg/l)
| 4-t-オクチルフェノール | (mg/l)
| アニリン | (mg/l)
| 2,4-ジクロロフェノール | (mg/l)

## MKSSYUEX (81)
| 2014年度 | [16 empty] | (茨城県)
水域名（類型） |  | 調査種類 | 常陸利根川 |  |  | A(ﾊ) |  | 測定計画調査 |  |  | 常陸利根川 |  |  | A(ﾊ) |  | 測定計画調査
河川名 |  | 地点番号(県地点) | 常陸利根川 |  |  |  |  | 230030 |  |  | 常陸利根川 |  |  |  |  | 230040
測定地点名（地点統一番号） |  | 採取水層 | 息栖 |  |  | 08-503-02 |  | 上層 |  |  | 波崎 |  |  | 08-503-52 |  | 上層
調査機関名 |  | 分析担当機関 | 国土交通省(関東地方整備局) |  |  | 霞ヶ浦河川事務所 |  |  |  |  | 国土交通省(関東地方整備局) |  |  | 霞ヶ浦河川事務所
測 定 項 目 |  | (単位) | 平均 | 最小 | 最大 | ｍ/ｎ | ｘ/y | 中央値 | ７５％値 | ｋ/n | 平均 | 最小 | 最大 | ｍ/ｎ | ｘ/y | 中央値 | ７５％値 | ｋ/n
[8 empty] | 日間最小 | 日間最大 | [6 empty] | 日間最少 | 日間最大
現 | 気温 | (℃) | 18.1 | 6.3 | 31.4 | -/12 | -/12 | 20.3 | 24.1 | 12/12 | 17.7 | 6.1 | 29.5 | -/12 | -/12 | 19.6 | 23.9 | 12/12
場 | 水温 | (℃) | 17.2 | 5.6 | 28.0 | -/12 | -/12 | 18.5 | 24.0 | 12/12 | 17.0 | 6.2 | 27.8 | -/12 | -/12 | 18.3 | 23.5 | 12/12
観 | 流量 | (M3/S)
測 | 全水深 | (M) | 4.86 | 4.70 | 5.05 | -/12 | -/12 | 4.85 | 4.90 | 12/12 | 5.29 | 4.90 | 5.50 | -/12 | -/12 | 5.38 | 5.40 | 12/12
項 | 透明度 | (M) | 0.75 | 0.40 | 1.35 | -/12 | -/12 | 0.78 | 0.85 | 12/12 | 0.80 | 0.50 | 1.50 | -/12 | -/12 | 0.75 | 0.90 | 12/12
目 | 干潮時刻
満潮時刻
| ｐＨ |  | 8.6 | 8 | 9.3 | 7/12 | 7/12 | 8.6 | 8.9 | 12/12 | 8.7 | 8.1 | 9.2 | 8/12 | 8/12 | 8.8 | 9.0 | 12/12
| ＤＯ | (mg/l) | 10 | 7.8 | 13 | 0/12 | 0/12 | 10 | 12 | 12/12 | 11 | 7.2 | 14 | 1/12 | 1/12 | 11 | 12 | 12/12
| ＢＯＤ | (mg/l) | 3.5 | 2.5 | 4.8 | -/12 | -/12 | 3.3 | 3.8 | 12/12 | 3.6 | 2.6 | 4.9 | -/12 | -/12 | 3.5 | 4.1 | 12/12
[8 empty] | 2.5 | 4.8 | [6 empty] | 2.6 | 4.9
生 | ＣＯＤ | (mg/l) | 7.2 | 5.9 | 10 | 12/12 | 12/12 | 7.0 | 7.2 | 12/12 | 7.2 | 5.7 | 9.5 | 12/12 | 12/12 | 7.1 | 7.4 | 12/12
活 | [7 empty] | 5.9 | 10 | [6 empty] | 5.7 | 9.5
環 | ＳＳ | (mg/l) | 14 | 5 | 33 | 11/12 | 11/12 | 13 | 18 | 12/12 | 15 | 4 | 31 | 11/12 | 11/12 | 13 | 20 | 12/12
境 | 大腸菌群数 | (MPN/100ml) | 6600 | 350 | 49000 | 7/12 | 7/12 | 1800 | 3300 | 12/12 | 5200 | 49 | 35000 | 7/12 | 7/12 | 2200 | 4700 | 12/12
項 | ｎ－ヘキサン抽出物質 | (mg/l)
目 | 全窒素 | (mg/l) | 1.0 | 0.79 | 1.3 | 12/12 | 12/12 | 1.0 | 1.1 | 12/12 | 1.0 | 0.79 | 1.2 | 12/12 | 12/12 | 1.0 | 1.1 | 12/12
| 全燐 | (mg/l) | 0.086 | 0.054 | 0.13 | 12/12 | 12/12 | 0.079 | 0.095 | 12/12 | 0.088 | 0.043 | 0.13 | 12/12 | 12/12 | 0.083 | 0.10 | 12/12
| ノニルフェノール | (mg/l)
| ＬＡＳ | (mg/l) | <0.0006 | <0.0006 | <0.0006 | 0/4 | 0/4 | <0.0006 | <0.0006 | 0/4
| 全亜鉛 | (mg/l) | 0.002 | 0.001 | 0.004 | 0/12 | 0/12 | 0.002 | 0.002 | 12/12 | 0.002 | 0.001 | 0.002 | 0/4 | 0/4 | 0.002 | 0.002 | 4/4
| カドミウム | (mg/l) | <0.0003 | <0.0003 | <0.0003 | 0/2 | 0/2 | <0.0003 | <0.0003 | 0/2
| 全シアン | (mg/l) | <0.10 | <0.10 | <0.10 | 0/2 | 0/2 | <0.10 | <0.10 | 0/2
| 鉛 | (mg/l) | <0.0010 | <0.0010 | <0.0010 | 0/2 | 0/2 | <0.0010 | <0.0010 | 0/2
| 六価クロム | (mg/l) | <0.0050 | <0.0050 | <0.0050 | 0/2 | 0/2 | <0.0050 | <0.0050 | 0/2
| 砒素 | (mg/l) | 0.0015 | <0.0010 | 0.0020 | 0/2 | 0/2 | 0.0015 | 0.0020 | 1/2
| 総水銀 | (mg/l) | <0.0005 | <0.0005 | <0.0005 | 0/2 | 0/2 | <0.0005 | <0.0005 | 0/2
| アルキル水銀 | (mg/l)
| ＰＣＢ | (mg/l) | <0.0005 | <0.0005 | <0.0005 | 0/1 | 0/1 | <0.0005 | <0.0005 | 0/1 | <0.0005 | <0.0005 | <0.0005 | 0/1 | 0/1 | <0.0005 | <0.0005 | 0/1
| ジクロロメタン | (mg/l) | <0.002 | <0.002 | <0.002 | 0/2 | 0/2 | <0.002 | <0.002 | 0/2
| 四塩化炭素 | (mg/l) | <0.0002 | <0.0002 | <0.0002 | 0/2 | 0/2 | <0.0002 | <0.0002 | 0/2
| 1,2-ｼﾞｸﾛﾛｴﾀﾝ | (mg/l) | <0.0004 | <0.0004 | <0.0004 | 0/2 | 0/2 | <0.0004 | <0.0004 | 0/2
| 1,1-ｼﾞｸﾛﾛｴﾁﾚﾝ | (mg/l) | <0.002 | <0.002 | <0.002 | 0/2 | 0/2 | <0.002 | <0.002 | 0/2
健 | ｼｽ-1,2-ｼﾞｸﾛﾛｴﾁﾚﾝ | (mg/l) | <0.004 | <0.004 | <0.004 | 0/2 | 0/2 | <0.004 | <0.004 | 0/2
康 | 1,1,1-ﾄﾘｸﾛﾛｴﾀﾝ | (mg/l) | <0.0005 | <0.0005 | <0.0005 | 0/2 | 0/2 | <0.0005 | <0.0005 | 0/2
項 | 1,1,2-ﾄﾘｸﾛﾛｴﾀﾝ | (mg/l) | <0.0006 | <0.0006 | <0.0006 | 0/2 | 0/2 | <0.0006 | <0.0006 | 0/2
目 | トリクロロエチレン | (mg/l) | <0.002 | <0.002 | <0.002 | 0/2 | 0/2 | <0.002 | <0.002 | 0/2
| テトラクロロエチレン | (mg/l) | <0.0005 | <0.0005 | <0.0005 | 0/2 | 0/2 | <0.0005 | <0.0005 | 0/2
| 1,3-ｼﾞｸﾛﾛﾌﾟﾛﾍﾟﾝ | (mg/l) | <0.0002 | <0.0002 | <0.0002 | 0/2 | 0/2 | <0.0002 | <0.0002 | 0/2
| チウラム | (mg/l) | <0.0006 | <0.0006 | <0.0006 | 0/2 | 0/2 | <0.0006 | <0.0006 | 0/2
| シマジン | (mg/l) | <0.0003 | <0.0003 | <0.0003 | 0/2 | 0/2 | <0.0003 | <0.0003 | 0/2
| チオベンカルブ | (mg/l) | <0.002 | <0.002 | <0.002 | 0/2 | 0/2 | <0.002 | <0.002 | 0/2
| ベンゼン | (mg/l) | <0.001 | <0.001 | <0.001 | 0/2 | 0/2 | <0.001 | <0.001 | 0/2
| セレン | (mg/l) | <0.001 | <0.001 | <0.001 | 0/2 | 0/2 | <0.001 | <0.001 | 0/2
| ふっ素 | (mg/l) | 0.11 | 0.10 | 0.12 | 0/2 | 0/2 | 0.11 | 0.12 | 2/2
| ほう素 | (mg/l) | 0.05 | 0.05 | 0.05 | 0/2 | 0/2 | 0.05 | 0.05 | 2/2
| 硝酸性窒素及び亜硝酸性窒素 | (mg/l) | 0.09 | <0.02 | 0.20 | 0/12 | 0/12 | 0.08 | 0.15 | 11/12 | 0.08 | <0.02 | 0.22 | 0/12 | 0/12 | 0.08 | 0.11 | 9/12
| 1,4-ジオキサン | (mg/l) | <0.005 | <0.005 | <0.005 | 0/2 | 0/2 | <0.005 | <0.005 | 0/2
| フェノール類 | (mg/l)
特 | 銅 | (mg/l)
殊 | 鉄（溶解性） | (mg/l)
項 | マンガン（溶解性） | (mg/l)
目 | クロム | (mg/l)
| 透視度 | (cm) | 26 | 16 | >30 | -/12 | -/12 | 27 | 30 | 12/12 | 27 | 18 | >30 | -/12 | -/12 | 29 | 30 | 12/12
| アンモニア性窒素 | (mg/l) | 0.08 | <0.02 | 0.17 | -/12 | -/12 | 0.07 | 0.11 | 9/12 | 0.08 | <0.02 | 0.18 | -/12 | -/12 | 0.07 | 0.10 | 10/12
| 亜硝酸性窒素 | (mg/l) | 0.01 | <0.01 | 0.02 | -/12 | -/12 | <0.01 | 0.01 | 4/12 | 0.01 | <0.01 | 0.02 | -/12 | -/12 | 0.01 | 0.01 | 6/12
| 硝酸性窒素 | (mg/l) | 0.08 | <0.01 | 0.20 | -/12 | -/12 | 0.07 | 0.14 | 8/12 | 0.07 | <0.01 | 0.21 | -/12 | -/12 | 0.06 | 0.10 | 7/12
| 全有機性窒素 | (mg/l) | 0.80 | 0.57 | 1.2 | -/12 | -/12 | 0.79 | 0.85 | 12/12 | 0.87 | 0.57 | 1.2 | -/12 | -/12 | 0.89 | 0.95 | 12/12
| オルトりん酸性りん | (mg/l) | 0.02 | <0.01 | 0.06 | -/12 | -/12 | <0.01 | 0.02 | 4/12 | 0.02 | <0.01 | 0.05 | -/12 | -/12 | <0.01 | <0.01 | 3/12
| ＴＯＣ | (mg/l) | 4.1 | 3.6 | 4.5 | -/12 | -/12 | 4.1 | 4.2 | 12/12 | 4.2 | 3.6 | 4.8 | -/12 | -/12 | 4.3 | 4.4 | 12/12
そ | 塩化物イオン | (mg/l) | 55.92 | 39.00 | 80.00 | -/12 | -/12 | 56.00 | 63.00 | 12/12 | 87.92 | 41.00 | 170.0 | -/12 | -/12 | 82.00 | 100.0 | 12/12
の | 陰イオン界面活性剤 | (mg/l)
他 | クロロフィルa | (μg/l) | 56.25 | 32.00 | 100.0 | -/12 | -/12 | 57.50 | 59.00 | 12/12 | 59.50 | 24.00 | 100.0 | -/12 | -/12 | 57.50 | 66.00 | 12/12
項 | トリハロメタン生成能 | (mg/l)
目 | クロロホルム生成能 | (mg/l)
| ﾌﾞﾛﾓｼﾞｸﾛﾛﾒﾀﾝ生成能 | (mg/l)
| ｼﾞﾌﾞﾛﾓｸﾛﾛﾒﾀﾝ生成能 | (mg/l)
| ブロモホルム生成能 | (mg/l)
| 下層ＤＯ | (mg/l)
| 大腸菌数 | (MPN/100ml)
| クロロホルム | (mg/l)
| ﾄﾗﾝｽ-1,2-ｼﾞｸﾛﾛｴﾁﾚﾝ | (mg/l)
| 1,2-ｼﾞｸﾛﾛﾌﾟﾛﾊﾟﾝ | (mg/l)
| p-ｼﾞｸﾛﾛﾍﾞﾝｾﾞﾝ | (mg/l)
| イソキサチオン | (mg/l)
| ダイアジノン | (mg/l)
| フェニトロチオン | (mg/l)
| イソプロチオラン | (mg/l)
| オキシン銅 | (mg/l)
| クロロタロニル | (mg/l)
| プロピザミド | (mg/l)
| ＥＰＮ | (mg/l)
| ジクロルボス | (mg/l)
要 | フェノブカルブ | (mg/l)
監 | イプロベンホス | (mg/l)
視 | クロルニトロフェン | (mg/l)
項 | トルエン | (mg/l)
目 | キシレン | (mg/l)
| フタル酸ジエチルヘキシル | (mg/l)
| ニッケル | (mg/l)
| モリブデン | (mg/l)
| アンチモン | (mg/l)
| 塩化ビニルモノマー | (mg/l)
| エピクロロヒドリン | (mg/l)
| 全マンガン | (mg/l)
| ウラン | (mg/l)
| フェノール | (mg/l)
| ホルムアルデヒド | (mg/l)
| 4-t-オクチルフェノール | (mg/l)
| アニリン | (mg/l)
| 2,4-ジクロロフェノール | (mg/l)

## MKSSYUEX (82)
| 2014年度 | [16 empty] | (茨城県)
水域名（類型） |  | 調査種類 | 牛久沼 |  |  | B(ﾆ) |  | 測定計画調査
河川名 |  | 地点番号(県地点) | 牛久沼 |  |  |  |  | 240010
測定地点名（地点統一番号） |  | 採取水層 | 牛久沼湖心 |  |  | 08-505-01 |  | 上層
調査機関名 |  | 分析担当機関 | 茨城県 |  |  | 茨城県
測 定 項 目 |  | (単位) | 平均 | 最小 | 最大 | ｍ/ｎ | ｘ/y | 中央値 | ７５％値 | ｋ/n | 平均 | 最小 | 最大 | ｍ/ｎ | ｘ/y | 中央値 | ７５％値 | ｋ/n
[8 empty] | 日間最小 | 日間最大 | [6 empty] | 日間最少 | 日間最大
現 | 気温 | (℃) | 15.4 | 3.4 | 30.4 | -/12 | -/12 | 15.3 | 20.0 | 12/12
場 | 水温 | (℃) | 16.7 | 6.6 | 30.4 | -/12 | -/12 | 15.8 | 23.0 | 12/12
観 | 流量 | (M3/S)
測 | 全水深 | (M) | 1.88 | 1.50 | 2.50 | -/12 | -/12 | 1.85 | 2.10 | 12/12
項 | 透明度 | (M) | 0.50 | 0.30 | 0.80 | -/12 | -/12 | 0.50 | 0.60 | 12/12
目 | 干潮時刻
満潮時刻
| ｐＨ |  | 8.2 | 7.5 | 8.8 | 1/12 | 1/12 | 8.2 | 8.2 | 12/12
| ＤＯ | (mg/l) | 10 | 6.9 | 13 | 0/12 | 0/12 | 11 | 11 | 12/12
| ＢＯＤ | (mg/l) | 3.0 | 1.3 | 4.5 | -/12 | -/12 | 3.2 | 3.6 | 12/12
[8 empty] | 1.3 | 4.5
生 | ＣＯＤ | (mg/l) | 6.8 | 4.6 | 9.5 | 9/12 | 9/12 | 6.9 | 7.9 | 12/12
活 | [7 empty] | 4.6 | 9.5
環 | ＳＳ | (mg/l) | 17 | 10 | 29 | 7/12 | 7/12 | 16 | 19 | 12/12
境 | 大腸菌群数 | (MPN/100ml) | 530 | 33 | 1700 | -/4 | -/4 | 200 | 330 | 4/4
項 | ｎ－ヘキサン抽出物質 | (mg/l)
目 | 全窒素 | (mg/l) | 1.6 | 0.60 | 3.0 | 11/12 | 11/12 | 1.7 | 1.9 | 12/12
| 全燐 | (mg/l) | 0.064 | 0.037 | 0.10 | 9/12 | 9/12 | 0.057 | 0.078 | 12/12
| ノニルフェノール | (mg/l) | <0.00006 | <0.00006 | <0.00006 | 0/6 | 0/6 | <0.00006 | <0.00006 | 0/6
| ＬＡＳ | (mg/l) | 0.0009 | <0.0006 | 0.0014 | 0/6 | 0/6 | 0.0009 | 0.0011 | 4/6
| 全亜鉛 | (mg/l) | 0.005 | <0.001 | 0.009 | 0/6 | 0/6 | 0.005 | 0.009 | 5/6
| カドミウム | (mg/l) | <0.0003 | <0.0003 | <0.0003 | 0/2 | 0/2 | <0.0003 | <0.0003 | 0/2
| 全シアン | (mg/l) | <0.10 | <0.10 | <0.10 | 0/2 | 0/2 | <0.10 | <0.10 | 0/2
| 鉛 | (mg/l) | <0.0010 | <0.0010 | <0.0010 | 0/2 | 0/2 | <0.0010 | <0.0010 | 0/2
| 六価クロム | (mg/l) | <0.0050 | <0.0050 | <0.0050 | 0/2 | 0/2 | <0.0050 | <0.0050 | 0/2
| 砒素 | (mg/l) | <0.0010 | <0.0010 | <0.0010 | 0/2 | 0/2 | <0.0010 | <0.0010 | 0/2
| 総水銀 | (mg/l) | <0.0005 | <0.0005 | <0.0005 | 0/2 | 0/2 | <0.0005 | <0.0005 | 0/2
| アルキル水銀 | (mg/l)
| ＰＣＢ | (mg/l)
| ジクロロメタン | (mg/l) | <0.002 | <0.002 | <0.002 | 0/2 | 0/2 | <0.002 | <0.002 | 0/2
| 四塩化炭素 | (mg/l) | <0.0002 | <0.0002 | <0.0002 | 0/2 | 0/2 | <0.0002 | <0.0002 | 0/2
| 1,2-ｼﾞｸﾛﾛｴﾀﾝ | (mg/l) | <0.0004 | <0.0004 | <0.0004 | 0/2 | 0/2 | <0.0004 | <0.0004 | 0/2
| 1,1-ｼﾞｸﾛﾛｴﾁﾚﾝ | (mg/l) | <0.002 | <0.002 | <0.002 | 0/2 | 0/2 | <0.002 | <0.002 | 0/2
健 | ｼｽ-1,2-ｼﾞｸﾛﾛｴﾁﾚﾝ | (mg/l) | <0.004 | <0.004 | <0.004 | 0/2 | 0/2 | <0.004 | <0.004 | 0/2
康 | 1,1,1-ﾄﾘｸﾛﾛｴﾀﾝ | (mg/l) | <0.0005 | <0.0005 | <0.0005 | 0/2 | 0/2 | <0.0005 | <0.0005 | 0/2
項 | 1,1,2-ﾄﾘｸﾛﾛｴﾀﾝ | (mg/l) | <0.0006 | <0.0006 | <0.0006 | 0/2 | 0/2 | <0.0006 | <0.0006 | 0/2
目 | トリクロロエチレン | (mg/l) | <0.002 | <0.002 | <0.002 | 0/2 | 0/2 | <0.002 | <0.002 | 0/2
| テトラクロロエチレン | (mg/l) | <0.0005 | <0.0005 | <0.0005 | 0/2 | 0/2 | <0.0005 | <0.0005 | 0/2
| 1,3-ｼﾞｸﾛﾛﾌﾟﾛﾍﾟﾝ | (mg/l) | <0.0002 | <0.0002 | <0.0002 | 0/1 | 0/1 | <0.0002 | <0.0002 | 0/1
| チウラム | (mg/l) | <0.0006 | <0.0006 | <0.0006 | 0/1 | 0/1 | <0.0006 | <0.0006 | 0/1
| シマジン | (mg/l) | <0.0003 | <0.0003 | <0.0003 | 0/1 | 0/1 | <0.0003 | <0.0003 | 0/1
| チオベンカルブ | (mg/l) | <0.002 | <0.002 | <0.002 | 0/1 | 0/1 | <0.002 | <0.002 | 0/1
| ベンゼン | (mg/l) | <0.001 | <0.001 | <0.001 | 0/2 | 0/2 | <0.001 | <0.001 | 0/2
| セレン | (mg/l)
| ふっ素 | (mg/l) | 0.10 | <0.08 | 0.12 | 0/2 | 0/2 | 0.10 | 0.12 | 1/2
| ほう素 | (mg/l) | <0.02 | <0.02 | <0.02 | 0/2 | 0/2 | <0.02 | <0.02 | 0/2
| 硝酸性窒素及び亜硝酸性窒素 | (mg/l) | 1.1 | 1.0 | 1.1 | 0/2 | 0/2 | 1.1 | 1.1 | 2/2
| 1,4-ジオキサン | (mg/l) | <0.005 | <0.005 | <0.005 | 0/2 | 0/2 | <0.005 | <0.005 | 0/2
| フェノール類 | (mg/l) | <0.01 | <0.01 | <0.01 | -/1 | -/1 | <0.01 | <0.01 | 0/1
特 | 銅 | (mg/l) | <0.01 | <0.01 | <0.01 | -/1 | -/1 | <0.01 | <0.01 | 0/1
殊 | 鉄（溶解性） | (mg/l)
項 | マンガン（溶解性） | (mg/l)
目 | クロム | (mg/l) | <0.02 | <0.02 | <0.02 | -/1 | -/1 | <0.02 | <0.02 | 0/1
| 透視度 | (cm)
| アンモニア性窒素 | (mg/l) | <0.02 | <0.02 | <0.02 | -/2 | -/2 | <0.02 | <0.02 | 0/2
| 亜硝酸性窒素 | (mg/l) | 0.02 | 0.02 | 0.02 | -/2 | -/2 | 0.02 | 0.02 | 2/2
| 硝酸性窒素 | (mg/l) | 1.1 | 1.0 | 1.1 | -/2 | -/2 | 1.1 | 1.1 | 2/2
| 全有機性窒素 | (mg/l)
| オルトりん酸性りん | (mg/l) | <0.01 | <0.01 | <0.01 | -/2 | -/2 | <0.01 | <0.01 | 0/2
| ＴＯＣ | (mg/l) | 4.9 | 2.8 | 8.2 | -/12 | -/12 | 5.0 | 6.0 | 12/12
そ | 塩化物イオン | (mg/l)
の | 陰イオン界面活性剤 | (mg/l)
他 | クロロフィルa | (μg/l) | 35.17 | 8.000 | 67.00 | -/6 | -/6 | 34.50 | 57.00 | 6/6
項 | トリハロメタン生成能 | (mg/l)
目 | クロロホルム生成能 | (mg/l)
| ﾌﾞﾛﾓｼﾞｸﾛﾛﾒﾀﾝ生成能 | (mg/l)
| ｼﾞﾌﾞﾛﾓｸﾛﾛﾒﾀﾝ生成能 | (mg/l)
| ブロモホルム生成能 | (mg/l)
| 下層ＤＯ | (mg/l) | 10 | 6.9 | 13 | -/12 | -/12 | 10 | 11 | 12/12
| 大腸菌数 | (MPN/100ml) | 2.5 | <1.0 | 4.0 | -/2 | -/2 | 2.5 | 4.0 | 1/2
| クロロホルム | (mg/l)
| ﾄﾗﾝｽ-1,2-ｼﾞｸﾛﾛｴﾁﾚﾝ | (mg/l)
| 1,2-ｼﾞｸﾛﾛﾌﾟﾛﾊﾟﾝ | (mg/l)
| p-ｼﾞｸﾛﾛﾍﾞﾝｾﾞﾝ | (mg/l)
| イソキサチオン | (mg/l)
| ダイアジノン | (mg/l)
| フェニトロチオン | (mg/l)
| イソプロチオラン | (mg/l)
| オキシン銅 | (mg/l)
| クロロタロニル | (mg/l)
| プロピザミド | (mg/l)
| ＥＰＮ | (mg/l)
| ジクロルボス | (mg/l)
要 | フェノブカルブ | (mg/l)
監 | イプロベンホス | (mg/l)
視 | クロルニトロフェン | (mg/l)
項 | トルエン | (mg/l)
目 | キシレン | (mg/l)
| フタル酸ジエチルヘキシル | (mg/l)
| ニッケル | (mg/l)
| モリブデン | (mg/l)
| アンチモン | (mg/l)
| 塩化ビニルモノマー | (mg/l)
| エピクロロヒドリン | (mg/l)
| 全マンガン | (mg/l)
| ウラン | (mg/l)
| フェノール | (mg/l)
| ホルムアルデヒド | (mg/l)
| 4-t-オクチルフェノール | (mg/l)
| アニリン | (mg/l)
| 2,4-ジクロロフェノール | (mg/l)

## MKSSYUEX (83)
| 2014年度 | [16 empty] | (茨城県)
水域名（類型） |  | 調査種類 | 平潟漁港 |  |  | B(ﾊ) |  | 測定計画調査 |  |  | 大津漁港 |  |  | B(ｲ) |  | 測定計画調査
河川名 |  | 地点番号(県地点) | 平潟漁港 |  |  |  |  | 300010 |  |  | 大津漁港 |  |  |  |  | 301010
測定地点名（地点統一番号） |  | 採取水層 | 平潟漁港 |  |  | 08-608-01 |  | 上層 |  |  | 大津漁港 |  |  | 08-609-01 |  | 上層
調査機関名 |  | 分析担当機関 | 茨城県 |  |  | 茨城県 |  |  |  |  | 茨城県 |  |  | 茨城県
測 定 項 目 |  | (単位) | 平均 | 最小 | 最大 | ｍ/ｎ | ｘ/y | 中央値 | ７５％値 | ｋ/n | 平均 | 最小 | 最大 | ｍ/ｎ | ｘ/y | 中央値 | ７５％値 | ｋ/n
[8 empty] | 日間最小 | 日間最大 | [6 empty] | 日間最少 | 日間最大
現 | 気温 | (℃) | 18.1 | 9.0 | 29.0 | -/12 | -/12 | 19.0 | 22.6 | 12/12 | 16.5 | 6.9 | 25.5 | -/12 | -/12 | 16.5 | 21.9 | 12/12
場 | 水温 | (℃) | 17.4 | 8.9 | 25.4 | -/12 | -/12 | 18.2 | 21.8 | 12/12 | 15.8 | 7.9 | 23.4 | -/12 | -/12 | 16.7 | 18.7 | 12/12
観 | 流量 | (M3/S)
測 | 全水深 | (M) | 5.78 | 5.00 | 6.80 | -/12 | -/12 | 5.75 | 6.30 | 12/12 | 7.43 | 6.00 | 8.70 | -/12 | -/12 | 7.10 | 8.10 | 12/12
項 | 透明度 | (M) | 4.88 | 2.80 | 6.80 | -/12 | -/12 | 5.00 | 5.50 | 12/12 | 4.08 | 2.50 | 6.00 | -/12 | -/12 | 4.25 | 4.50 | 12/12
目 | 干潮時刻
満潮時刻
| ｐＨ |  | 8.1 | 8.0 | 8.2 | 0/12 | 0/12 | 8.1 | 8.1 | 12/12 | 8.1 | 8.1 | 8.2 | 0/12 | 0/12 | 8.1 | 8.2 | 12/12
| ＤＯ | (mg/l) | 8.6 | 7.0 | 10 | 0/12 | 0/12 | 8.5 | 9.6 | 12/12 | 9.1 | 7.1 | 11 | 0/12 | 0/12 | 9.6 | 9.8 | 12/12
| ＢＯＤ | (mg/l)
生 | ＣＯＤ | (mg/l) | 1.8 | 1.1 | 2.5 | 0/12 | 0/12 | 1.7 | 2.1 | 12/12 | 2.0 | 1.3 | 3.1 | 1/12 | 1/12 | 1.8 | 2.2 | 12/12
活 | [7 empty] | 1.1 | 2.5 | [6 empty] | 1.3 | 3.1
環 | ＳＳ | (mg/l) | 2 | <1 | 7 | -/12 | -/12 | 1 | 2 | 6/12 | 3 | 1 | 5 | -/12 | -/12 | 3 | 4 | 12/12
境 | 大腸菌群数 | (MPN/100ml)
項 | ｎ－ヘキサン抽出物質 | (mg/l) | <0.5 | <0.5 | <0.5 | 0/4 | 0/4 | <0.5 | <0.5 | 0/4 | <0.5 | <0.5 | <0.5 | 0/4 | 0/4 | <0.5 | <0.5 | 0/4
目 | 全窒素 | (mg/l) | [8 empty] | 0.34 | 0.28 | 0.43 | -/4 | -/4 | 0.33 | 0.37 | 4/4
| 全燐 | (mg/l) | [8 empty] | 0.027 | 0.023 | 0.030 | -/4 | -/4 | 0.028 | 0.029 | 4/4
| ノニルフェノール | (mg/l) | <0.00006 | <0.00006 | <0.00006 | -/6 | -/6 | <0.00006 | <0.00006 | 0/6 | <0.00006 | <0.00006 | <0.00006 | -/6 | -/6 | <0.00006 | <0.00006 | 0/6
| ＬＡＳ | (mg/l) | 0.0017 | <0.0006 | 0.0044 | -/6 | -/6 | <0.0006 | 0.0031 | 2/6 | 0.0008 | <0.0006 | 0.0017 | -/6 | -/6 | <0.0006 | <0.0006 | 1/6
| 全亜鉛 | (mg/l) | 0.006 | 0.003 | 0.010 | -/6 | -/6 | 0.006 | 0.008 | 6/6 | 0.009 | 0.002 | 0.024 | -/6 | -/6 | 0.007 | 0.008 | 6/6
| カドミウム | (mg/l)
| 全シアン | (mg/l)
| 鉛 | (mg/l)
| 六価クロム | (mg/l)
| 砒素 | (mg/l)
| 総水銀 | (mg/l)
| アルキル水銀 | (mg/l)
| ＰＣＢ | (mg/l)
| ジクロロメタン | (mg/l)
| 四塩化炭素 | (mg/l)
| 1,2-ｼﾞｸﾛﾛｴﾀﾝ | (mg/l)
| 1,1-ｼﾞｸﾛﾛｴﾁﾚﾝ | (mg/l)
健 | ｼｽ-1,2-ｼﾞｸﾛﾛｴﾁﾚﾝ | (mg/l)
康 | 1,1,1-ﾄﾘｸﾛﾛｴﾀﾝ | (mg/l)
項 | 1,1,2-ﾄﾘｸﾛﾛｴﾀﾝ | (mg/l)
目 | トリクロロエチレン | (mg/l)
| テトラクロロエチレン | (mg/l)
| 1,3-ｼﾞｸﾛﾛﾌﾟﾛﾍﾟﾝ | (mg/l)
| チウラム | (mg/l)
| シマジン | (mg/l)
| チオベンカルブ | (mg/l)
| ベンゼン | (mg/l)
| セレン | (mg/l)
| ふっ素 | (mg/l)
| ほう素 | (mg/l)
| 硝酸性窒素及び亜硝酸性窒素 | (mg/l)
| 1,4-ジオキサン | (mg/l)
| フェノール類 | (mg/l)
特 | 銅 | (mg/l)
殊 | 鉄（溶解性） | (mg/l)
項 | マンガン（溶解性） | (mg/l)
目 | クロム | (mg/l)
| 透視度 | (cm)
| アンモニア性窒素 | (mg/l)
| 亜硝酸性窒素 | (mg/l)
| 硝酸性窒素 | (mg/l)
| 全有機性窒素 | (mg/l)
| オルトりん酸性りん | (mg/l)
| ＴＯＣ | (mg/l)
そ | 塩化物イオン | (mg/l)
の | 陰イオン界面活性剤 | (mg/l)
他 | クロロフィルa | (μg/l)
項 | トリハロメタン生成能 | (mg/l)
目 | クロロホルム生成能 | (mg/l)
| ﾌﾞﾛﾓｼﾞｸﾛﾛﾒﾀﾝ生成能 | (mg/l)
| ｼﾞﾌﾞﾛﾓｸﾛﾛﾒﾀﾝ生成能 | (mg/l)
| ブロモホルム生成能 | (mg/l)
| 下層ＤＯ | (mg/l) | 6.6 | 4.5 | 8.6 | -/2 | -/2 | 6.6 | 8.6 | 2/2 | 9.5 | 9.2 | 9.7 | -/2 | -/2 | 9.5 | 9.7 | 2/2
| 大腸菌数 | (MPN/100ml)
| クロロホルム | (mg/l)
| ﾄﾗﾝｽ-1,2-ｼﾞｸﾛﾛｴﾁﾚﾝ | (mg/l)
| 1,2-ｼﾞｸﾛﾛﾌﾟﾛﾊﾟﾝ | (mg/l)
| p-ｼﾞｸﾛﾛﾍﾞﾝｾﾞﾝ | (mg/l)
| イソキサチオン | (mg/l)
| ダイアジノン | (mg/l)
| フェニトロチオン | (mg/l)
| イソプロチオラン | (mg/l)
| オキシン銅 | (mg/l)
| クロロタロニル | (mg/l)
| プロピザミド | (mg/l)
| ＥＰＮ | (mg/l)
| ジクロルボス | (mg/l)
要 | フェノブカルブ | (mg/l)
監 | イプロベンホス | (mg/l)
視 | クロルニトロフェン | (mg/l)
項 | トルエン | (mg/l)
目 | キシレン | (mg/l)
| フタル酸ジエチルヘキシル | (mg/l)
| ニッケル | (mg/l)
| モリブデン | (mg/l)
| アンチモン | (mg/l)
| 塩化ビニルモノマー | (mg/l)
| エピクロロヒドリン | (mg/l)
| 全マンガン | (mg/l)
| ウラン | (mg/l)
| フェノール | (mg/l)
| ホルムアルデヒド | (mg/l)
| 4-t-オクチルフェノール | (mg/l)
| アニリン | (mg/l)
| 2,4-ジクロロフェノール | (mg/l)

## MKSSYUEX (84)
| 2014年度 | [16 empty] | (茨城県)
水域名（類型） |  | 調査種類 | 大津漁港南部 |  |  | B(ｲ) |  | 測定計画調査 |  |  | 炭鉱排水口地先 |  |  | B(ｲ) |  | 測定計画調査
河川名 |  | 地点番号(県地点) | 大津漁港南部 |  |  |  |  | 301510 |  |  | 炭鉱排水口地先 |  |  |  |  | 302010
測定地点名（地点統一番号） |  | 採取水層 | 大津漁港西 |  |  | 08-610-01 |  | 上層 |  |  | 塩田川沖 |  |  | 08-615-01 |  | 上層
調査機関名 |  | 分析担当機関 | 茨城県 |  |  | 茨城県 |  |  |  |  | 茨城県 |  |  | 茨城県
測 定 項 目 |  | (単位) | 平均 | 最小 | 最大 | ｍ/ｎ | ｘ/y | 中央値 | ７５％値 | ｋ/n | 平均 | 最小 | 最大 | ｍ/ｎ | ｘ/y | 中央値 | ７５％値 | ｋ/n
[8 empty] | 日間最小 | 日間最大 | [6 empty] | 日間最少 | 日間最大
現 | 気温 | (℃) | 16.4 | 6.9 | 25.0 | -/12 | -/12 | 16.5 | 21.9 | 12/12 | 16.2 | 6.0 | 25.0 | -/12 | -/12 | 16.1 | 21.9 | 12/12
場 | 水温 | (℃) | 15.8 | 7.7 | 22.8 | -/12 | -/12 | 16.5 | 18.8 | 12/12 | 15.9 | 7.6 | 23.3 | -/12 | -/12 | 16.3 | 18.6 | 12/12
観 | 流量 | (M3/S)
測 | 全水深 | (M) | 12.02 | 11.30 | 12.70 | -/12 | -/12 | 12.00 | 12.40 | 12/12 | 11.59 | 8.80 | 13.00 | -/12 | -/12 | 12.10 | 12.90 | 12/12
項 | 透明度 | (M) | 4.83 | 2.50 | 8.50 | -/12 | -/12 | 4.50 | 5.00 | 12/12 | 5.58 | 3.50 | 10.00 | -/12 | -/12 | 5.00 | 6.50 | 12/12
目 | 干潮時刻
満潮時刻
| ｐＨ |  | 8.1 | 8.1 | 8.2 | 0/12 | 0/12 | 8.1 | 8.2 | 12/12 | 8.2 | 8.1 | 8.2 | 0/12 | 0/12 | 8.2 | 8.2 | 12/12
| ＤＯ | (mg/l) | 9.1 | 7.6 | 11 | 0/12 | 0/12 | 9.3 | 10 | 12/12 | 9.2 | 7.8 | 10 | 0/12 | 0/12 | 9.2 | 9.9 | 12/12
| ＢＯＤ | (mg/l)
生 | ＣＯＤ | (mg/l) | 2.0 | 1.3 | 2.9 | 0/12 | 0/12 | 2.0 | 2.2 | 12/12 | 1.8 | 1.0 | 2.6 | 0/12 | 0/12 | 1.7 | 2.1 | 12/12
活 | [7 empty] | 1.3 | 2.9 | [6 empty] | 1.0 | 2.6
環 | ＳＳ | (mg/l) | 3 | <1 | 5 | -/12 | -/12 | 2 | 3 | 10/12 | 3 | <1 | 5 | -/12 | -/12 | 2 | 2 | 10/12
境 | 大腸菌群数 | (MPN/100ml)
項 | ｎ－ヘキサン抽出物質 | (mg/l) | <0.5 | <0.5 | <0.5 | 0/4 | 0/4 | <0.5 | <0.5 | 0/4 | <0.5 | <0.5 | <0.5 | 0/4 | 0/4 | <0.5 | <0.5 | 0/4
目 | 全窒素 | (mg/l) | [8 empty] | 0.19 | 0.13 | 0.22 | -/4 | -/4 | 0.21 | 0.21 | 4/4
| 全燐 | (mg/l) | [8 empty] | 0.022 | 0.013 | 0.032 | -/4 | -/4 | 0.021 | 0.022 | 4/4
| ノニルフェノール | (mg/l) | <0.00006 | <0.00006 | <0.00006 | -/6 | -/6 | <0.00006 | <0.00006 | 0/6 | <0.00006 | <0.00006 | <0.00006 | -/6 | -/6 | <0.00006 | <0.00006 | 0/6
| ＬＡＳ | (mg/l) | 0.0013 | <0.0006 | 0.0047 | -/6 | -/6 | 0.0007 | 0.0007 | 3/6 | 0.0010 | <0.0006 | 0.0023 | -/6 | -/6 | <0.0006 | 0.0010 | 2/6
| 全亜鉛 | (mg/l) | 0.005 | <0.001 | 0.009 | -/6 | -/6 | 0.004 | 0.008 | 4/6 | 0.005 | <0.001 | 0.008 | -/6 | -/6 | 0.005 | 0.008 | 5/6
| カドミウム | (mg/l)
| 全シアン | (mg/l)
| 鉛 | (mg/l)
| 六価クロム | (mg/l)
| 砒素 | (mg/l)
| 総水銀 | (mg/l)
| アルキル水銀 | (mg/l)
| ＰＣＢ | (mg/l)
| ジクロロメタン | (mg/l)
| 四塩化炭素 | (mg/l)
| 1,2-ｼﾞｸﾛﾛｴﾀﾝ | (mg/l)
| 1,1-ｼﾞｸﾛﾛｴﾁﾚﾝ | (mg/l)
健 | ｼｽ-1,2-ｼﾞｸﾛﾛｴﾁﾚﾝ | (mg/l)
康 | 1,1,1-ﾄﾘｸﾛﾛｴﾀﾝ | (mg/l)
項 | 1,1,2-ﾄﾘｸﾛﾛｴﾀﾝ | (mg/l)
目 | トリクロロエチレン | (mg/l)
| テトラクロロエチレン | (mg/l)
| 1,3-ｼﾞｸﾛﾛﾌﾟﾛﾍﾟﾝ | (mg/l)
| チウラム | (mg/l)
| シマジン | (mg/l)
| チオベンカルブ | (mg/l)
| ベンゼン | (mg/l)
| セレン | (mg/l)
| ふっ素 | (mg/l)
| ほう素 | (mg/l)
| 硝酸性窒素及び亜硝酸性窒素 | (mg/l)
| 1,4-ジオキサン | (mg/l)
| フェノール類 | (mg/l)
特 | 銅 | (mg/l)
殊 | 鉄（溶解性） | (mg/l)
項 | マンガン（溶解性） | (mg/l)
目 | クロム | (mg/l)
| 透視度 | (cm)
| アンモニア性窒素 | (mg/l)
| 亜硝酸性窒素 | (mg/l)
| 硝酸性窒素 | (mg/l)
| 全有機性窒素 | (mg/l)
| オルトりん酸性りん | (mg/l)
| ＴＯＣ | (mg/l)
そ | 塩化物イオン | (mg/l)
の | 陰イオン界面活性剤 | (mg/l)
他 | クロロフィルa | (μg/l)
項 | トリハロメタン生成能 | (mg/l)
目 | クロロホルム生成能 | (mg/l)
| ﾌﾞﾛﾓｼﾞｸﾛﾛﾒﾀﾝ生成能 | (mg/l)
| ｼﾞﾌﾞﾛﾓｸﾛﾛﾒﾀﾝ生成能 | (mg/l)
| ブロモホルム生成能 | (mg/l)
| 下層ＤＯ | (mg/l) | 9.8 | 9.6 | 9.9 | -/2 | -/2 | 9.8 | 9.9 | 2/2 | 9.6 | 9.1 | 10 | -/2 | -/2 | 9.6 | 10 | 2/2
| 大腸菌数 | (MPN/100ml)
| クロロホルム | (mg/l)
| ﾄﾗﾝｽ-1,2-ｼﾞｸﾛﾛｴﾁﾚﾝ | (mg/l)
| 1,2-ｼﾞｸﾛﾛﾌﾟﾛﾊﾟﾝ | (mg/l)
| p-ｼﾞｸﾛﾛﾍﾞﾝｾﾞﾝ | (mg/l)
| イソキサチオン | (mg/l)
| ダイアジノン | (mg/l)
| フェニトロチオン | (mg/l)
| イソプロチオラン | (mg/l)
| オキシン銅 | (mg/l)
| クロロタロニル | (mg/l)
| プロピザミド | (mg/l)
| ＥＰＮ | (mg/l)
| ジクロルボス | (mg/l)
要 | フェノブカルブ | (mg/l)
監 | イプロベンホス | (mg/l)
視 | クロルニトロフェン | (mg/l)
項 | トルエン | (mg/l)
目 | キシレン | (mg/l)
| フタル酸ジエチルヘキシル | (mg/l)
| ニッケル | (mg/l)
| モリブデン | (mg/l)
| アンチモン | (mg/l)
| 塩化ビニルモノマー | (mg/l)
| エピクロロヒドリン | (mg/l)
| 全マンガン | (mg/l)
| ウラン | (mg/l)
| フェノール | (mg/l)
| ホルムアルデヒド | (mg/l)
| 4-t-オクチルフェノール | (mg/l)
| アニリン | (mg/l)
| 2,4-ジクロロフェノール | (mg/l)

## MKSSYUEX (85)
| 2014年度 | [16 empty] | (茨城県)
水域名（類型） |  | 調査種類 | 花貫川河口地先 |  |  | B(ﾊ) |  | 測定計画調査 |  |  | 川尻港 |  |  | B(ｲ) |  | 測定計画調査
河川名 |  | 地点番号(県地点) | 花貫川河口地先 |  |  |  |  | 303010 |  |  | 川尻港 |  |  |  |  | 304010
測定地点名（地点統一番号） |  | 採取水層 | 花貫川沖 |  |  | 08-616-01 |  | 上層 |  |  | 川尻港 |  |  | 08-611-01 |  | 上層
調査機関名 |  | 分析担当機関 | 茨城県 |  |  | 茨城県 |  |  |  |  | 茨城県 |  |  | 茨城県
測 定 項 目 |  | (単位) | 平均 | 最小 | 最大 | ｍ/ｎ | ｘ/y | 中央値 | ７５％値 | ｋ/n | 平均 | 最小 | 最大 | ｍ/ｎ | ｘ/y | 中央値 | ７５％値 | ｋ/n
[8 empty] | 日間最小 | 日間最大 | [6 empty] | 日間最少 | 日間最大
現 | 気温 | (℃) | 16.2 | 6.0 | 25.0 | -/12 | -/12 | 16.1 | 21.9 | 12/12 | 16.3 | 6.0 | 25.5 | -/12 | -/12 | 16.6 | 23.0 | 12/12
場 | 水温 | (℃) | 15.9 | 7.6 | 23.4 | -/12 | -/12 | 15.8 | 18.7 | 12/12 | 15.7 | 8.0 | 22.8 | -/12 | -/12 | 16.1 | 19.1 | 12/12
観 | 流量 | (M3/S)
測 | 全水深 | (M) | 11.36 | 9.70 | 13.90 | -/12 | -/12 | 11.25 | 12.10 | 12/12 | 4.50 | 3.30 | 5.40 | -/12 | -/12 | 4.60 | 4.90 | 12/12
項 | 透明度 | (M) | 5.71 | 3.00 | 10.50 | -/12 | -/12 | 4.75 | 6.50 | 12/12 | 3.48 | 2.00 | 5.30 | -/12 | -/12 | 3.20 | 4.00 | 12/12
目 | 干潮時刻
満潮時刻
| ｐＨ |  | 8.1 | 8.1 | 8.2 | 0/12 | 0/12 | 8.1 | 8.2 | 12/12 | 8.2 | 8.0 | 9.1 | 1/12 | 1/12 | 8.1 | 8.2 | 12/12
| ＤＯ | (mg/l) | 9.1 | 7.8 | 10 | 0/12 | 0/12 | 9.4 | 9.8 | 12/12 | 9.0 | 7.1 | 12 | 0/12 | 0/12 | 9.0 | 10 | 12/12
| ＢＯＤ | (mg/l)
生 | ＣＯＤ | (mg/l) | 1.8 | 1.2 | 2.8 | 0/12 | 0/12 | 1.7 | 1.9 | 12/12 | 1.9 | 1.2 | 3.0 | 0/12 | 0/12 | 1.7 | 2.3 | 12/12
活 | [7 empty] | 1.2 | 2.8 | [6 empty] | 1.2 | 3.0
環 | ＳＳ | (mg/l) | 3 | <1 | 5 | -/12 | -/12 | 2 | 4 | 9/12 | 3 | <1 | 5 | -/12 | -/12 | 3 | 5 | 10/12
境 | 大腸菌群数 | (MPN/100ml)
項 | ｎ－ヘキサン抽出物質 | (mg/l) | <0.5 | <0.5 | <0.5 | 0/4 | 0/4 | <0.5 | <0.5 | 0/4 | <0.5 | <0.5 | <0.5 | 0/4 | 0/4 | <0.5 | <0.5 | 0/4
目 | 全窒素 | (mg/l)
| 全燐 | (mg/l)
| ノニルフェノール | (mg/l) | <0.00006 | <0.00006 | <0.00006 | -/6 | -/6 | <0.00006 | <0.00006 | 0/6 | <0.00006 | <0.00006 | <0.00006 | -/6 | -/6 | <0.00006 | <0.00006 | 0/6
| ＬＡＳ | (mg/l) | 0.0008 | <0.0006 | 0.0013 | -/6 | -/6 | 0.0008 | 0.0009 | 3/6 | 0.0021 | <0.0006 | 0.0089 | -/6 | -/6 | 0.0006 | 0.0015 | 3/6
| 全亜鉛 | (mg/l) | 0.003 | <0.001 | 0.007 | -/6 | -/6 | 0.002 | 0.004 | 3/6 | 0.006 | <0.001 | 0.017 | -/6 | -/6 | 0.005 | 0.008 | 5/6
| カドミウム | (mg/l)
| 全シアン | (mg/l)
| 鉛 | (mg/l)
| 六価クロム | (mg/l)
| 砒素 | (mg/l)
| 総水銀 | (mg/l)
| アルキル水銀 | (mg/l)
| ＰＣＢ | (mg/l)
| ジクロロメタン | (mg/l)
| 四塩化炭素 | (mg/l)
| 1,2-ｼﾞｸﾛﾛｴﾀﾝ | (mg/l)
| 1,1-ｼﾞｸﾛﾛｴﾁﾚﾝ | (mg/l)
健 | ｼｽ-1,2-ｼﾞｸﾛﾛｴﾁﾚﾝ | (mg/l)
康 | 1,1,1-ﾄﾘｸﾛﾛｴﾀﾝ | (mg/l)
項 | 1,1,2-ﾄﾘｸﾛﾛｴﾀﾝ | (mg/l)
目 | トリクロロエチレン | (mg/l)
| テトラクロロエチレン | (mg/l)
| 1,3-ｼﾞｸﾛﾛﾌﾟﾛﾍﾟﾝ | (mg/l)
| チウラム | (mg/l)
| シマジン | (mg/l)
| チオベンカルブ | (mg/l)
| ベンゼン | (mg/l)
| セレン | (mg/l)
| ふっ素 | (mg/l)
| ほう素 | (mg/l)
| 硝酸性窒素及び亜硝酸性窒素 | (mg/l)
| 1,4-ジオキサン | (mg/l)
| フェノール類 | (mg/l)
特 | 銅 | (mg/l)
殊 | 鉄（溶解性） | (mg/l)
項 | マンガン（溶解性） | (mg/l)
目 | クロム | (mg/l)
| 透視度 | (cm)
| アンモニア性窒素 | (mg/l)
| 亜硝酸性窒素 | (mg/l)
| 硝酸性窒素 | (mg/l)
| 全有機性窒素 | (mg/l)
| オルトりん酸性りん | (mg/l)
| ＴＯＣ | (mg/l)
そ | 塩化物イオン | (mg/l)
の | 陰イオン界面活性剤 | (mg/l)
他 | クロロフィルa | (μg/l)
項 | トリハロメタン生成能 | (mg/l)
目 | クロロホルム生成能 | (mg/l)
| ﾌﾞﾛﾓｼﾞｸﾛﾛﾒﾀﾝ生成能 | (mg/l)
| ｼﾞﾌﾞﾛﾓｸﾛﾛﾒﾀﾝ生成能 | (mg/l)
| ブロモホルム生成能 | (mg/l)
| 下層ＤＯ | (mg/l) | 9.6 | 9.3 | 9.8 | -/2 | -/2 | 9.6 | 9.8 | 2/2 | 9.4 | 9.3 | 9.5 | -/2 | -/2 | 9.4 | 9.5 | 2/2
| 大腸菌数 | (MPN/100ml)
| クロロホルム | (mg/l)
| ﾄﾗﾝｽ-1,2-ｼﾞｸﾛﾛｴﾁﾚﾝ | (mg/l)
| 1,2-ｼﾞｸﾛﾛﾌﾟﾛﾊﾟﾝ | (mg/l)
| p-ｼﾞｸﾛﾛﾍﾞﾝｾﾞﾝ | (mg/l)
| イソキサチオン | (mg/l)
| ダイアジノン | (mg/l)
| フェニトロチオン | (mg/l)
| イソプロチオラン | (mg/l)
| オキシン銅 | (mg/l)
| クロロタロニル | (mg/l)
| プロピザミド | (mg/l)
| ＥＰＮ | (mg/l)
| ジクロルボス | (mg/l)
要 | フェノブカルブ | (mg/l)
監 | イプロベンホス | (mg/l)
視 | クロルニトロフェン | (mg/l)
項 | トルエン | (mg/l)
目 | キシレン | (mg/l)
| フタル酸ジエチルヘキシル | (mg/l)
| ニッケル | (mg/l)
| モリブデン | (mg/l)
| アンチモン | (mg/l)
| 塩化ビニルモノマー | (mg/l)
| エピクロロヒドリン | (mg/l)
| 全マンガン | (mg/l)
| ウラン | (mg/l)
| フェノール | (mg/l)
| ホルムアルデヒド | (mg/l)
| 4-t-オクチルフェノール | (mg/l)
| アニリン | (mg/l)
| 2,4-ジクロロフェノール | (mg/l)

## MKSSYUEX (86)
| 2014年度 | [16 empty] | (茨城県)
水域名（類型） |  | 調査種類 | 常磐地先海域 |  |  | A(ｲ) |  | 測定計画調査 |  |  | 会瀬漁港 |  |  | B(ｲ) |  | 測定計画調査
河川名 |  | 地点番号(県地点) | 常磐地先海域 |  |  |  |  | 305010 |  |  | 会瀬漁港 |  |  |  |  | 306010
測定地点名（地点統一番号） |  | 採取水層 | 川尻港沖 |  |  | 08-618-01 |  | 上層 |  |  | 会瀬漁港 |  |  | 08-612-01 |  | 上層
調査機関名 |  | 分析担当機関 | 茨城県 |  |  | 茨城県 |  |  |  |  | 茨城県 |  |  | 茨城県
測 定 項 目 |  | (単位) | 平均 | 最小 | 最大 | ｍ/ｎ | ｘ/y | 中央値 | ７５％値 | ｋ/n | 平均 | 最小 | 最大 | ｍ/ｎ | ｘ/y | 中央値 | ７５％値 | ｋ/n
[8 empty] | 日間最小 | 日間最大 | [6 empty] | 日間最少 | 日間最大
現 | 気温 | (℃) | 16.3 | 6.0 | 25.5 | -/12 | -/12 | 16.6 | 23.0 | 12/12 | 18.2 | 8.5 | 29.0 | -/12 | -/12 | 19.0 | 23.0 | 12/12
場 | 水温 | (℃) | 15.8 | 7.7 | 23.3 | -/12 | -/12 | 15.4 | 19.1 | 12/12 | 17.4 | 9.0 | 26.0 | -/12 | -/12 | 18.9 | 20.5 | 12/12
観 | 流量 | (M3/S)
測 | 全水深 | (M) | 13.21 | 9.30 | 18.20 | -/12 | -/12 | 12.70 | 13.60 | 12/12 | 3.89 | 3.00 | 5.20 | -/12 | -/12 | 4.00 | 4.10 | 12/12
項 | 透明度 | (M) | 6.21 | 2.50 | 10.50 | -/12 | -/12 | 6.00 | 8.00 | 12/12 | 3.18 | 1.80 | 4.50 | -/12 | -/12 | 3.20 | 4.00 | 12/12
目 | 干潮時刻
満潮時刻
| ｐＨ |  | 8.2 | 8.1 | 8.2 | 0/12 | 0/12 | 8.2 | 8.2 | 12/12 | 8.1 | 8.0 | 8.1 | 0/12 | 0/12 | 8.1 | 8.1 | 12/12
| ＤＯ | (mg/l) | 9.0 | 7.6 | 10 | 0/12 | 0/12 | 9.1 | 9.9 | 12/12 | 8.4 | 6.5 | 10 | 0/12 | 0/12 | 8.5 | 9.4 | 12/12
| ＢＯＤ | (mg/l)
生 | ＣＯＤ | (mg/l) | 1.6 | 0.8 | 2.8 | 1/12 | 1/12 | 1.6 | 1.8 | 12/12 | 1.8 | 1.1 | 2.4 | 0/12 | 0/12 | 1.8 | 2.0 | 12/12
活 | [7 empty] | 0.8 | 2.8 | [6 empty] | 1.1 | 2.4
環 | ＳＳ | (mg/l) | 3 | <1 | 6 | -/12 | -/12 | 2 | 4 | 10/12 | 4 | <1 | 6 | -/12 | -/12 | 4 | 5 | 11/12
境 | 大腸菌群数 | (MPN/100ml) | 9.8 | 4.0 | 23 | 0/4 | 0/4 | 6.2 | 7.8 | 4/4
項 | ｎ－ヘキサン抽出物質 | (mg/l) | <0.5 | <0.5 | <0.5 | 0/4 | 0/4 | <0.5 | <0.5 | 0/4 | <0.5 | <0.5 | <0.5 | 0/4 | 0/4 | <0.5 | <0.5 | 0/4
目 | 全窒素 | (mg/l) | 0.23 | 0.16 | 0.35 | -/4 | -/4 | 0.21 | 0.22 | 4/4
| 全燐 | (mg/l) | 0.030 | 0.015 | 0.055 | -/4 | -/4 | 0.024 | 0.025 | 4/4
| ノニルフェノール | (mg/l) | <0.00006 | <0.00006 | <0.00006 | -/6 | -/6 | <0.00006 | <0.00006 | 0/6 | <0.00006 | <0.00006 | <0.00006 | -/6 | -/6 | <0.00006 | <0.00006 | 0/6
| ＬＡＳ | (mg/l) | 0.0026 | <0.0006 | 0.0120 | -/6 | -/6 | 0.0007 | 0.0013 | 3/6 | <0.0006 | <0.0006 | <0.0006 | -/6 | -/6 | <0.0006 | <0.0006 | 0/6
| 全亜鉛 | (mg/l) | 0.005 | 0.002 | 0.007 | -/6 | -/6 | 0.005 | 0.006 | 6/6 | 0.013 | 0.003 | 0.019 | -/6 | -/6 | 0.015 | 0.016 | 6/6
| カドミウム | (mg/l) | <0.0003 | <0.0003 | <0.0003 | 0/2 | 0/2 | <0.0003 | <0.0003 | 0/2
| 全シアン | (mg/l) | <0.10 | <0.10 | <0.10 | 0/2 | 0/2 | <0.10 | <0.10 | 0/2
| 鉛 | (mg/l) | <0.0010 | <0.0010 | <0.0010 | 0/2 | 0/2 | <0.0010 | <0.0010 | 0/2
| 六価クロム | (mg/l) | <0.0050 | <0.0050 | <0.0050 | 0/2 | 0/2 | <0.0050 | <0.0050 | 0/2
| 砒素 | (mg/l) | <0.0010 | <0.0010 | <0.0010 | 0/2 | 0/2 | <0.0010 | <0.0010 | 0/2
| 総水銀 | (mg/l) | <0.0005 | <0.0005 | <0.0005 | 0/2 | 0/2 | <0.0005 | <0.0005 | 0/2
| アルキル水銀 | (mg/l)
| ＰＣＢ | (mg/l)
| ジクロロメタン | (mg/l) | <0.002 | <0.002 | <0.002 | 0/2 | 0/2 | <0.002 | <0.002 | 0/2
| 四塩化炭素 | (mg/l) | <0.0002 | <0.0002 | <0.0002 | 0/2 | 0/2 | <0.0002 | <0.0002 | 0/2
| 1,2-ｼﾞｸﾛﾛｴﾀﾝ | (mg/l) | <0.0004 | <0.0004 | <0.0004 | 0/2 | 0/2 | <0.0004 | <0.0004 | 0/2
| 1,1-ｼﾞｸﾛﾛｴﾁﾚﾝ | (mg/l) | <0.002 | <0.002 | <0.002 | 0/2 | 0/2 | <0.002 | <0.002 | 0/2
健 | ｼｽ-1,2-ｼﾞｸﾛﾛｴﾁﾚﾝ | (mg/l) | <0.004 | <0.004 | <0.004 | 0/2 | 0/2 | <0.004 | <0.004 | 0/2
康 | 1,1,1-ﾄﾘｸﾛﾛｴﾀﾝ | (mg/l) | <0.0005 | <0.0005 | <0.0005 | 0/2 | 0/2 | <0.0005 | <0.0005 | 0/2
項 | 1,1,2-ﾄﾘｸﾛﾛｴﾀﾝ | (mg/l) | <0.0006 | <0.0006 | <0.0006 | 0/2 | 0/2 | <0.0006 | <0.0006 | 0/2
目 | トリクロロエチレン | (mg/l) | <0.002 | <0.002 | <0.002 | 0/2 | 0/2 | <0.002 | <0.002 | 0/2
| テトラクロロエチレン | (mg/l) | <0.0005 | <0.0005 | <0.0005 | 0/2 | 0/2 | <0.0005 | <0.0005 | 0/2
| 1,3-ｼﾞｸﾛﾛﾌﾟﾛﾍﾟﾝ | (mg/l)
| チウラム | (mg/l)
| シマジン | (mg/l)
| チオベンカルブ | (mg/l)
| ベンゼン | (mg/l)
| セレン | (mg/l) | <0.001 | <0.001 | <0.001 | 0/2 | 0/2 | <0.001 | <0.001 | 0/2
| ふっ素 | (mg/l)
| ほう素 | (mg/l)
| 硝酸性窒素及び亜硝酸性窒素 | (mg/l)
| 1,4-ジオキサン | (mg/l) | <0.005 | <0.005 | <0.005 | 0/2 | 0/2 | <0.005 | <0.005 | 0/2
| フェノール類 | (mg/l)
特 | 銅 | (mg/l)
殊 | 鉄（溶解性） | (mg/l)
項 | マンガン（溶解性） | (mg/l)
目 | クロム | (mg/l)
| 透視度 | (cm)
| アンモニア性窒素 | (mg/l)
| 亜硝酸性窒素 | (mg/l)
| 硝酸性窒素 | (mg/l)
| 全有機性窒素 | (mg/l)
| オルトりん酸性りん | (mg/l)
| ＴＯＣ | (mg/l)
そ | 塩化物イオン | (mg/l)
の | 陰イオン界面活性剤 | (mg/l)
他 | クロロフィルa | (μg/l)
項 | トリハロメタン生成能 | (mg/l)
目 | クロロホルム生成能 | (mg/l)
| ﾌﾞﾛﾓｼﾞｸﾛﾛﾒﾀﾝ生成能 | (mg/l)
| ｼﾞﾌﾞﾛﾓｸﾛﾛﾒﾀﾝ生成能 | (mg/l)
| ブロモホルム生成能 | (mg/l)
| 下層ＤＯ | (mg/l) | 9.0 | 8.9 | 9.0 | -/2 | -/2 | 9.0 | 9.0 | 2/2 | 8.4 | 6.8 | 10 | -/2 | -/2 | 8.4 | 10 | 2/2
| 大腸菌数 | (MPN/100ml) | <1.0 | <1.0 | <1.0 | -/2 | -/2 | <1.0 | <1.0 | 0/2
| クロロホルム | (mg/l)
| ﾄﾗﾝｽ-1,2-ｼﾞｸﾛﾛｴﾁﾚﾝ | (mg/l)
| 1,2-ｼﾞｸﾛﾛﾌﾟﾛﾊﾟﾝ | (mg/l)
| p-ｼﾞｸﾛﾛﾍﾞﾝｾﾞﾝ | (mg/l)
| イソキサチオン | (mg/l)
| ダイアジノン | (mg/l)
| フェニトロチオン | (mg/l)
| イソプロチオラン | (mg/l)
| オキシン銅 | (mg/l)
| クロロタロニル | (mg/l)
| プロピザミド | (mg/l)
| ＥＰＮ | (mg/l)
| ジクロルボス | (mg/l)
要 | フェノブカルブ | (mg/l)
監 | イプロベンホス | (mg/l)
視 | クロルニトロフェン | (mg/l)
項 | トルエン | (mg/l)
目 | キシレン | (mg/l)
| フタル酸ジエチルヘキシル | (mg/l)
| ニッケル | (mg/l)
| モリブデン | (mg/l)
| アンチモン | (mg/l)
| 塩化ビニルモノマー | (mg/l)
| エピクロロヒドリン | (mg/l)
| 全マンガン | (mg/l)
| ウラン | (mg/l)
| フェノール | (mg/l)
| ホルムアルデヒド | (mg/l)
| 4-t-オクチルフェノール | (mg/l)
| アニリン | (mg/l)
| 2,4-ジクロロフェノール | (mg/l)

## MKSSYUEX (87)
| 2014年度 | [16 empty] | (茨城県)
水域名（類型） |  | 調査種類 | 泉川河口地先 |  |  | B(ｲ) |  | 測定計画調査 |  |  | 久慈漁港 |  |  | B(ﾊ) |  | 測定計画調査
河川名 |  | 地点番号(県地点) | 泉川河口地先 |  |  |  |  | 307010 |  |  | 久慈漁港 |  |  |  |  | 308010
測定地点名（地点統一番号） |  | 採取水層 | 泉川沖 |  |  | 08-617-01 |  | 上層 |  |  | 久慈漁港 |  |  | 08-613-01 |  | 上層
調査機関名 |  | 分析担当機関 | 茨城県 |  |  | 茨城県 |  |  |  |  | 茨城県 |  |  | 茨城県
測 定 項 目 |  | (単位) | 平均 | 最小 | 最大 | ｍ/ｎ | ｘ/y | 中央値 | ７５％値 | ｋ/n | 平均 | 最小 | 最大 | ｍ/ｎ | ｘ/y | 中央値 | ７５％値 | ｋ/n
[8 empty] | 日間最小 | 日間最大 | [6 empty] | 日間最少 | 日間最大
現 | 気温 | (℃) | 15.6 | 5.3 | 25.5 | -/12 | -/12 | 15.6 | 22.2 | 12/12 | 16.1 | 5.3 | 25.5 | -/12 | -/12 | 16.9 | 23.0 | 12/12
場 | 水温 | (℃) | 16.4 | 7.8 | 22.8 | -/12 | -/12 | 18.0 | 19.3 | 12/12 | 16.0 | 8.1 | 23.4 | -/12 | -/12 | 16.5 | 19.2 | 12/12
観 | 流量 | (M3/S)
測 | 全水深 | (M) | 10.42 | 8.40 | 13.80 | -/12 | -/12 | 10.50 | 11.20 | 12/12 | 4.03 | 3.00 | 5.40 | -/12 | -/12 | 3.95 | 4.00 | 12/12
項 | 透明度 | (M) | 5.17 | 2.50 | 7.00 | -/12 | -/12 | 5.75 | 6.00 | 12/12 | 3.43 | 2.50 | 4.00 | -/12 | -/12 | 3.50 | 3.70 | 12/12
目 | 干潮時刻
満潮時刻
| ｐＨ |  | 8.1 | 8.1 | 8.3 | 0/12 | 0/12 | 8.1 | 8.2 | 12/12 | 8.1 | 8.0 | 8.2 | 0/12 | 0/12 | 8.1 | 8.2 | 12/12
| ＤＯ | (mg/l) | 8.8 | 7.7 | 10 | 0/12 | 0/12 | 8.9 | 9.3 | 12/12 | 8.9 | 7.3 | 10 | 0/12 | 0/12 | 9.1 | 9.9 | 12/12
| ＢＯＤ | (mg/l)
生 | ＣＯＤ | (mg/l) | 1.7 | 1.2 | 2.3 | 0/12 | 0/12 | 1.6 | 1.7 | 12/12 | 2.0 | 1.0 | 3.0 | 0/12 | 0/12 | 1.9 | 2.3 | 12/12
活 | [7 empty] | 1.2 | 2.3 | [6 empty] | 1.0 | 3.0
環 | ＳＳ | (mg/l) | 3 | <1 | 6 | -/12 | -/12 | 3 | 4 | 9/12 | 4 | 2 | 6 | -/12 | -/12 | 3 | 4 | 12/12
境 | 大腸菌群数 | (MPN/100ml)
項 | ｎ－ヘキサン抽出物質 | (mg/l) | <0.5 | <0.5 | <0.5 | 0/4 | 0/4 | <0.5 | <0.5 | 0/4 | <0.5 | <0.5 | <0.5 | 0/4 | 0/4 | <0.5 | <0.5 | 0/4
目 | 全窒素 | (mg/l) | 0.21 | 0.16 | 0.26 | -/4 | -/4 | 0.20 | 0.22 | 4/4
| 全燐 | (mg/l) | 0.022 | 0.018 | 0.029 | -/4 | -/4 | 0.021 | 0.024 | 4/4
| ノニルフェノール | (mg/l) | <0.00006 | <0.00006 | <0.00006 | -/6 | -/6 | <0.00006 | <0.00006 | 0/6 | <0.00006 | <0.00006 | <0.00006 | -/6 | -/6 | <0.00006 | <0.00006 | 0/6
| ＬＡＳ | (mg/l) | 0.0029 | <0.0006 | 0.0120 | -/6 | -/6 | 0.0006 | 0.0031 | 3/6 | 0.0020 | <0.0006 | 0.0090 | -/6 | -/6 | <0.0006 | 0.0007 | 2/6
| 全亜鉛 | (mg/l) | 0.005 | <0.001 | 0.008 | -/6 | -/6 | 0.005 | 0.007 | 5/6 | 0.011 | 0.008 | 0.016 | -/6 | -/6 | 0.011 | 0.013 | 6/6
| カドミウム | (mg/l)
| 全シアン | (mg/l)
| 鉛 | (mg/l)
| 六価クロム | (mg/l)
| 砒素 | (mg/l)
| 総水銀 | (mg/l)
| アルキル水銀 | (mg/l)
| ＰＣＢ | (mg/l)
| ジクロロメタン | (mg/l)
| 四塩化炭素 | (mg/l)
| 1,2-ｼﾞｸﾛﾛｴﾀﾝ | (mg/l)
| 1,1-ｼﾞｸﾛﾛｴﾁﾚﾝ | (mg/l)
健 | ｼｽ-1,2-ｼﾞｸﾛﾛｴﾁﾚﾝ | (mg/l)
康 | 1,1,1-ﾄﾘｸﾛﾛｴﾀﾝ | (mg/l)
項 | 1,1,2-ﾄﾘｸﾛﾛｴﾀﾝ | (mg/l)
目 | トリクロロエチレン | (mg/l)
| テトラクロロエチレン | (mg/l)
| 1,3-ｼﾞｸﾛﾛﾌﾟﾛﾍﾟﾝ | (mg/l)
| チウラム | (mg/l)
| シマジン | (mg/l)
| チオベンカルブ | (mg/l)
| ベンゼン | (mg/l)
| セレン | (mg/l)
| ふっ素 | (mg/l)
| ほう素 | (mg/l)
| 硝酸性窒素及び亜硝酸性窒素 | (mg/l)
| 1,4-ジオキサン | (mg/l)
| フェノール類 | (mg/l)
特 | 銅 | (mg/l)
殊 | 鉄（溶解性） | (mg/l)
項 | マンガン（溶解性） | (mg/l)
目 | クロム | (mg/l)
| 透視度 | (cm)
| アンモニア性窒素 | (mg/l)
| 亜硝酸性窒素 | (mg/l)
| 硝酸性窒素 | (mg/l)
| 全有機性窒素 | (mg/l)
| オルトりん酸性りん | (mg/l)
| ＴＯＣ | (mg/l)
そ | 塩化物イオン | (mg/l)
の | 陰イオン界面活性剤 | (mg/l)
他 | クロロフィルa | (μg/l)
項 | トリハロメタン生成能 | (mg/l)
目 | クロロホルム生成能 | (mg/l)
| ﾌﾞﾛﾓｼﾞｸﾛﾛﾒﾀﾝ生成能 | (mg/l)
| ｼﾞﾌﾞﾛﾓｸﾛﾛﾒﾀﾝ生成能 | (mg/l)
| ブロモホルム生成能 | (mg/l)
| 下層ＤＯ | (mg/l) | 9.1 | 8.7 | 9.4 | -/2 | -/2 | 9.1 | 9.4 | 2/2 | 9.2 | 8.9 | 9.5 | -/2 | -/2 | 9.2 | 9.5 | 2/2
| 大腸菌数 | (MPN/100ml)
| クロロホルム | (mg/l)
| ﾄﾗﾝｽ-1,2-ｼﾞｸﾛﾛｴﾁﾚﾝ | (mg/l)
| 1,2-ｼﾞｸﾛﾛﾌﾟﾛﾊﾟﾝ | (mg/l)
| p-ｼﾞｸﾛﾛﾍﾞﾝｾﾞﾝ | (mg/l)
| イソキサチオン | (mg/l)
| ダイアジノン | (mg/l)
| フェニトロチオン | (mg/l)
| イソプロチオラン | (mg/l)
| オキシン銅 | (mg/l)
| クロロタロニル | (mg/l)
| プロピザミド | (mg/l)
| ＥＰＮ | (mg/l)
| ジクロルボス | (mg/l)
要 | フェノブカルブ | (mg/l)
監 | イプロベンホス | (mg/l)
視 | クロルニトロフェン | (mg/l)
項 | トルエン | (mg/l)
目 | キシレン | (mg/l)
| フタル酸ジエチルヘキシル | (mg/l)
| ニッケル | (mg/l)
| モリブデン | (mg/l)
| アンチモン | (mg/l)
| 塩化ビニルモノマー | (mg/l)
| エピクロロヒドリン | (mg/l)
| 全マンガン | (mg/l)
| ウラン | (mg/l)
| フェノール | (mg/l)
| ホルムアルデヒド | (mg/l)
| 4-t-オクチルフェノール | (mg/l)
| アニリン | (mg/l)
| 2,4-ジクロロフェノール | (mg/l)

## MKSSYUEX (88)
| 2014年度 | [16 empty] | (茨城県)
水域名（類型） |  | 調査種類 | 日立港 |  |  | B(ｲ) |  | 測定計画調査 |  |  | 県央地先海域 |  |  | A(ｲ) |  | 測定計画調査
河川名 |  | 地点番号(県地点) | 日立港 |  |  |  |  | 309010 |  |  | 県央地先海域 |  |  |  |  | 311011
測定地点名（地点統一番号） |  | 採取水層 | 日立港 |  |  | 08-614-01 |  | 上層 |  |  | 東海沖 |  |  | 08-619-51 |  | 上層
調査機関名 |  | 分析担当機関 | 茨城県 |  |  | 茨城県 |  |  |  |  | 茨城県 |  |  | 茨城県
測 定 項 目 |  | (単位) | 平均 | 最小 | 最大 | ｍ/ｎ | ｘ/y | 中央値 | ７５％値 | ｋ/n | 平均 | 最小 | 最大 | ｍ/ｎ | ｘ/y | 中央値 | ７５％値 | ｋ/n
[8 empty] | 日間最小 | 日間最大 | [6 empty] | 日間最少 | 日間最大
現 | 気温 | (℃) | 16.1 | 5.3 | 26.0 | -/12 | -/12 | 16.9 | 23.0 | 12/12 | 16.0 | 5.3 | 24.0 | -/6 | -/6 | 16.9 | 23.8 | 6/6
場 | 水温 | (℃) | 16.3 | 8.0 | 22.6 | -/12 | -/12 | 17.4 | 19.3 | 12/12 | 17.3 | 11.8 | 23.2 | -/6 | -/6 | 17.9 | 20.1 | 6/6
観 | 流量 | (M3/S)
測 | 全水深 | (M) | 12.43 | 5.70 | 14.80 | -/12 | -/12 | 12.95 | 13.60 | 12/12 | 13.68 | 12.60 | 15.00 | -/6 | -/6 | 13.85 | 14.10 | 6/6
項 | 透明度 | (M) | 3.38 | 2.50 | 5.50 | -/12 | -/12 | 3.25 | 3.50 | 12/12 | 4.08 | 3.00 | 5.50 | -/6 | -/6 | 4.00 | 5.00 | 6/6
目 | 干潮時刻
満潮時刻
| ｐＨ |  | 8.1 | 8.1 | 8.2 | 0/12 | 0/12 | 8.1 | 8.2 | 12/12 | 8.1 | 8.1 | 8.2 | 0/6 | 0/6 | 8.1 | 8.2 | 6/6
| ＤＯ | (mg/l) | 9.0 | 7.1 | 10 | 0/12 | 0/12 | 9.0 | 9.9 | 12/12 | 8.8 | 7.7 | 9.7 | 0/6 | 0/6 | 8.7 | 9.6 | 6/6
| ＢＯＤ | (mg/l)
生 | ＣＯＤ | (mg/l) | 2.0 | 1.1 | 3.5 | 1/12 | 1/12 | 2.0 | 2.2 | 12/12 | 2.0 | 1.1 | 3.5 | 2/6 | 2/6 | 1.9 | 2.5 | 6/6
活 | [7 empty] | 1.1 | 3.5 | [6 empty] | 1.1 | 3.5
環 | ＳＳ | (mg/l) | 4 | 2 | 6 | -/12 | -/12 | 4 | 4 | 12/12 | 4 | 2 | 7 | -/6 | -/6 | 3 | 5 | 6/6
境 | 大腸菌群数 | (MPN/100ml)
項 | ｎ－ヘキサン抽出物質 | (mg/l) | <0.5 | <0.5 | <0.5 | 0/4 | 0/4 | <0.5 | <0.5 | 0/4
目 | 全窒素 | (mg/l) | 0.30 | 0.22 | 0.35 | -/4 | -/4 | 0.31 | 0.33 | 4/4
| 全燐 | (mg/l) | 0.037 | 0.027 | 0.041 | -/4 | -/4 | 0.040 | 0.040 | 4/4
| ノニルフェノール | (mg/l) | <0.00006 | <0.00006 | <0.00006 | -/6 | -/6 | <0.00006 | <0.00006 | 0/6 | <0.00006 | <0.00006 | <0.00006 | -/2 | -/2 | <0.00006 | <0.00006 | 0/2
| ＬＡＳ | (mg/l) | 0.0015 | <0.0006 | 0.0061 | -/6 | -/6 | <0.0006 | 0.0007 | 2/6 | <0.0006 | <0.0006 | <0.0006 | -/2 | -/2 | <0.0006 | <0.0006 | 0/2
| 全亜鉛 | (mg/l) | 0.006 | <0.001 | 0.015 | -/6 | -/6 | 0.005 | 0.008 | 5/6 | 0.008 | 0.007 | 0.008 | -/2 | -/2 | 0.008 | 0.008 | 2/2
| カドミウム | (mg/l) | <0.0003 | <0.0003 | <0.0003 | 0/2 | 0/2 | <0.0003 | <0.0003 | 0/2
| 全シアン | (mg/l) | <0.10 | <0.10 | <0.10 | 0/2 | 0/2 | <0.10 | <0.10 | 0/2
| 鉛 | (mg/l) | <0.0010 | <0.0010 | <0.0010 | 0/2 | 0/2 | <0.0010 | <0.0010 | 0/2
| 六価クロム | (mg/l) | <0.0050 | <0.0050 | <0.0050 | 0/2 | 0/2 | <0.0050 | <0.0050 | 0/2
| 砒素 | (mg/l) | <0.0010 | <0.0010 | <0.0010 | 0/2 | 0/2 | <0.0010 | <0.0010 | 0/2
| 総水銀 | (mg/l) | <0.0005 | <0.0005 | <0.0005 | 0/2 | 0/2 | <0.0005 | <0.0005 | 0/2
| アルキル水銀 | (mg/l)
| ＰＣＢ | (mg/l)
| ジクロロメタン | (mg/l)
| 四塩化炭素 | (mg/l)
| 1,2-ｼﾞｸﾛﾛｴﾀﾝ | (mg/l)
| 1,1-ｼﾞｸﾛﾛｴﾁﾚﾝ | (mg/l)
健 | ｼｽ-1,2-ｼﾞｸﾛﾛｴﾁﾚﾝ | (mg/l)
康 | 1,1,1-ﾄﾘｸﾛﾛｴﾀﾝ | (mg/l)
項 | 1,1,2-ﾄﾘｸﾛﾛｴﾀﾝ | (mg/l)
目 | トリクロロエチレン | (mg/l)
| テトラクロロエチレン | (mg/l)
| 1,3-ｼﾞｸﾛﾛﾌﾟﾛﾍﾟﾝ | (mg/l)
| チウラム | (mg/l)
| シマジン | (mg/l)
| チオベンカルブ | (mg/l)
| ベンゼン | (mg/l)
| セレン | (mg/l)
| ふっ素 | (mg/l)
| ほう素 | (mg/l)
| 硝酸性窒素及び亜硝酸性窒素 | (mg/l)
| 1,4-ジオキサン | (mg/l) | <0.005 | <0.005 | <0.005 | 0/2 | 0/2 | <0.005 | <0.005 | 0/2
| フェノール類 | (mg/l)
特 | 銅 | (mg/l)
殊 | 鉄（溶解性） | (mg/l)
項 | マンガン（溶解性） | (mg/l)
目 | クロム | (mg/l)
| 透視度 | (cm)
| アンモニア性窒素 | (mg/l)
| 亜硝酸性窒素 | (mg/l)
| 硝酸性窒素 | (mg/l)
| 全有機性窒素 | (mg/l)
| オルトりん酸性りん | (mg/l)
| ＴＯＣ | (mg/l)
そ | 塩化物イオン | (mg/l)
の | 陰イオン界面活性剤 | (mg/l)
他 | クロロフィルa | (μg/l)
項 | トリハロメタン生成能 | (mg/l)
目 | クロロホルム生成能 | (mg/l)
| ﾌﾞﾛﾓｼﾞｸﾛﾛﾒﾀﾝ生成能 | (mg/l)
| ｼﾞﾌﾞﾛﾓｸﾛﾛﾒﾀﾝ生成能 | (mg/l)
| ブロモホルム生成能 | (mg/l)
| 下層ＤＯ | (mg/l) | 9.1 | 8.6 | 9.5 | -/2 | -/2 | 9.1 | 9.5 | 2/2
| 大腸菌数 | (MPN/100ml)
| クロロホルム | (mg/l)
| ﾄﾗﾝｽ-1,2-ｼﾞｸﾛﾛｴﾁﾚﾝ | (mg/l)
| 1,2-ｼﾞｸﾛﾛﾌﾟﾛﾊﾟﾝ | (mg/l)
| p-ｼﾞｸﾛﾛﾍﾞﾝｾﾞﾝ | (mg/l)
| イソキサチオン | (mg/l)
| ダイアジノン | (mg/l)
| フェニトロチオン | (mg/l)
| イソプロチオラン | (mg/l)
| オキシン銅 | (mg/l)
| クロロタロニル | (mg/l)
| プロピザミド | (mg/l)
| ＥＰＮ | (mg/l)
| ジクロルボス | (mg/l)
要 | フェノブカルブ | (mg/l)
監 | イプロベンホス | (mg/l)
視 | クロルニトロフェン | (mg/l)
項 | トルエン | (mg/l)
目 | キシレン | (mg/l)
| フタル酸ジエチルヘキシル | (mg/l)
| ニッケル | (mg/l)
| モリブデン | (mg/l)
| アンチモン | (mg/l)
| 塩化ビニルモノマー | (mg/l)
| エピクロロヒドリン | (mg/l)
| 全マンガン | (mg/l)
| ウラン | (mg/l)
| フェノール | (mg/l)
| ホルムアルデヒド | (mg/l)
| 4-t-オクチルフェノール | (mg/l)
| アニリン | (mg/l)
| 2,4-ジクロロフェノール | (mg/l)

## MKSSYUEX (89)
| 2014年度 | [16 empty] | (茨城県)
水域名（類型） |  | 調査種類 | 県央地先海域 |  |  | A(ｲ) |  | 測定計画調査 |  |  | 県央地先海域 |  |  | A(ｲ) |  | 測定計画調査
河川名 |  | 地点番号(県地点) | 県央地先海域 |  |  |  |  | 311012 |  |  | 県央地先海域 |  |  |  |  | 311013
測定地点名（地点統一番号） |  | 採取水層 | 常陸那珂港東防波堤沖 |  |  | 08-619-52 |  | 上層 |  |  | 阿字ケ浦沖 |  |  | 08-619-53 |  | 上層
調査機関名 |  | 分析担当機関 | 茨城県 |  |  | 茨城県 |  |  |  |  | 茨城県 |  |  | 茨城県
測 定 項 目 |  | (単位) | 平均 | 最小 | 最大 | ｍ/ｎ | ｘ/y | 中央値 | ７５％値 | ｋ/n | 平均 | 最小 | 最大 | ｍ/ｎ | ｘ/y | 中央値 | ７５％値 | ｋ/n
[8 empty] | 日間最小 | 日間最大 | [6 empty] | 日間最少 | 日間最大
現 | 気温 | (℃) | 17.3 | 8.3 | 25.5 | -/6 | -/6 | 18.1 | 23.7 | 6/6 | 15.9 | 4.3 | 24.5 | -/6 | -/6 | 16.9 | 24.0 | 6/6
場 | 水温 | (℃) | 17.3 | 11.9 | 23.2 | -/6 | -/6 | 17.9 | 19.8 | 6/6 | 17.2 | 11.4 | 23.2 | -/6 | -/6 | 17.9 | 20.0 | 6/6
観 | 流量 | (M3/S)
測 | 全水深 | (M) | 26.07 | 24.60 | 27.60 | -/6 | -/6 | 26.00 | 26.70 | 6/6 | 15.07 | 13.50 | 17.80 | -/6 | -/6 | 14.80 | 15.90 | 6/6
項 | 透明度 | (M) | 4.67 | 4.00 | 5.50 | -/6 | -/6 | 4.75 | 5.00 | 6/6 | 5.00 | 2.50 | 7.00 | -/6 | -/6 | 5.00 | 5.50 | 6/6
目 | 干潮時刻
満潮時刻
| ｐＨ |  | 8.1 | 8.1 | 8.2 | 0/6 | 0/6 | 8.1 | 8.2 | 6/6 | 8.1 | 8.1 | 8.2 | 0/6 | 0/6 | 8.1 | 8.2 | 6/6
| ＤＯ | (mg/l) | 8.8 | 8.2 | 9.7 | 0/6 | 0/6 | 8.7 | 9.2 | 6/6 | 8.9 | 8.1 | 10 | 0/6 | 0/6 | 8.9 | 9.5 | 6/6
| ＢＯＤ | (mg/l)
生 | ＣＯＤ | (mg/l) | 1.8 | 1.4 | 2.8 | 2/6 | 2/6 | 1.7 | 2.1 | 6/6 | 1.9 | 1.2 | 2.8 | 2/6 | 2/6 | 1.8 | 2.3 | 6/6
活 | [7 empty] | 1.4 | 2.8 | [6 empty] | 1.2 | 2.8
環 | ＳＳ | (mg/l) | 3 | 1 | 6 | -/6 | -/6 | 2 | 3 | 6/6 | 3 | 2 | 7 | -/6 | -/6 | 2 | 2 | 6/6
境 | 大腸菌群数 | (MPN/100ml)
項 | ｎ－ヘキサン抽出物質 | (mg/l)
目 | 全窒素 | (mg/l)
| 全燐 | (mg/l)
| ノニルフェノール | (mg/l)
| ＬＡＳ | (mg/l)
| 全亜鉛 | (mg/l)
| カドミウム | (mg/l)
| 全シアン | (mg/l)
| 鉛 | (mg/l)
| 六価クロム | (mg/l)
| 砒素 | (mg/l)
| 総水銀 | (mg/l)
| アルキル水銀 | (mg/l)
| ＰＣＢ | (mg/l)
| ジクロロメタン | (mg/l)
| 四塩化炭素 | (mg/l)
| 1,2-ｼﾞｸﾛﾛｴﾀﾝ | (mg/l)
| 1,1-ｼﾞｸﾛﾛｴﾁﾚﾝ | (mg/l)
健 | ｼｽ-1,2-ｼﾞｸﾛﾛｴﾁﾚﾝ | (mg/l)
康 | 1,1,1-ﾄﾘｸﾛﾛｴﾀﾝ | (mg/l)
項 | 1,1,2-ﾄﾘｸﾛﾛｴﾀﾝ | (mg/l)
目 | トリクロロエチレン | (mg/l)
| テトラクロロエチレン | (mg/l)
| 1,3-ｼﾞｸﾛﾛﾌﾟﾛﾍﾟﾝ | (mg/l)
| チウラム | (mg/l)
| シマジン | (mg/l)
| チオベンカルブ | (mg/l)
| ベンゼン | (mg/l)
| セレン | (mg/l)
| ふっ素 | (mg/l)
| ほう素 | (mg/l)
| 硝酸性窒素及び亜硝酸性窒素 | (mg/l)
| 1,4-ジオキサン | (mg/l)
| フェノール類 | (mg/l)
特 | 銅 | (mg/l)
殊 | 鉄（溶解性） | (mg/l)
項 | マンガン（溶解性） | (mg/l)
目 | クロム | (mg/l)
| 透視度 | (cm)
| アンモニア性窒素 | (mg/l)
| 亜硝酸性窒素 | (mg/l)
| 硝酸性窒素 | (mg/l)
| 全有機性窒素 | (mg/l)
| オルトりん酸性りん | (mg/l)
| ＴＯＣ | (mg/l)
そ | 塩化物イオン | (mg/l)
の | 陰イオン界面活性剤 | (mg/l)
他 | クロロフィルa | (μg/l)
項 | トリハロメタン生成能 | (mg/l)
目 | クロロホルム生成能 | (mg/l)
| ﾌﾞﾛﾓｼﾞｸﾛﾛﾒﾀﾝ生成能 | (mg/l)
| ｼﾞﾌﾞﾛﾓｸﾛﾛﾒﾀﾝ生成能 | (mg/l)
| ブロモホルム生成能 | (mg/l)
| 下層ＤＯ | (mg/l)
| 大腸菌数 | (MPN/100ml)
| クロロホルム | (mg/l)
| ﾄﾗﾝｽ-1,2-ｼﾞｸﾛﾛｴﾁﾚﾝ | (mg/l)
| 1,2-ｼﾞｸﾛﾛﾌﾟﾛﾊﾟﾝ | (mg/l)
| p-ｼﾞｸﾛﾛﾍﾞﾝｾﾞﾝ | (mg/l)
| イソキサチオン | (mg/l)
| ダイアジノン | (mg/l)
| フェニトロチオン | (mg/l)
| イソプロチオラン | (mg/l)
| オキシン銅 | (mg/l)
| クロロタロニル | (mg/l)
| プロピザミド | (mg/l)
| ＥＰＮ | (mg/l)
| ジクロルボス | (mg/l)
要 | フェノブカルブ | (mg/l)
監 | イプロベンホス | (mg/l)
視 | クロルニトロフェン | (mg/l)
項 | トルエン | (mg/l)
目 | キシレン | (mg/l)
| フタル酸ジエチルヘキシル | (mg/l)
| ニッケル | (mg/l)
| モリブデン | (mg/l)
| アンチモン | (mg/l)
| 塩化ビニルモノマー | (mg/l)
| エピクロロヒドリン | (mg/l)
| 全マンガン | (mg/l)
| ウラン | (mg/l)
| フェノール | (mg/l)
| ホルムアルデヒド | (mg/l)
| 4-t-オクチルフェノール | (mg/l)
| アニリン | (mg/l)
| 2,4-ジクロロフェノール | (mg/l)

## MKSSYUEX (90)
| 2014年度 | [16 empty] | (茨城県)
水域名（類型） |  | 調査種類 | 県央地先海域 |  |  | A(ｲ) |  | 測定計画調査 |  |  | 県央地先海域 |  |  | A(ｲ) |  | 測定計画調査
河川名 |  | 地点番号(県地点) | 県央地先海域 |  |  |  |  | 311014 |  |  | 県央地先海域 |  |  |  |  | 311015
測定地点名（地点統一番号） |  | 採取水層 | 那珂川沖 |  |  | 08-619-54 |  | 上層 |  |  | 大洗沖 |  |  | 08-619-01 |  | 上層
調査機関名 |  | 分析担当機関 | 茨城県 |  |  | 茨城県 |  |  |  |  | 茨城県 |  |  | 茨城県
測 定 項 目 |  | (単位) | 平均 | 最小 | 最大 | ｍ/ｎ | ｘ/y | 中央値 | ７５％値 | ｋ/n | 平均 | 最小 | 最大 | ｍ/ｎ | ｘ/y | 中央値 | ７５％値 | ｋ/n
[8 empty] | 日間最小 | 日間最大 | [6 empty] | 日間最少 | 日間最大
現 | 気温 | (℃) | 15.9 | 4.3 | 25.1 | -/6 | -/6 | 17.4 | 23.5 | 6/6 | 15.3 | 4.3 | 26.0 | -/12 | -/12 | 15.7 | 22.6 | 12/12
場 | 水温 | (℃) | 16.4 | 9.0 | 23.4 | -/6 | -/6 | 16.2 | 20.6 | 6/6 | 16.6 | 8.4 | 24.0 | -/12 | -/12 | 17.8 | 20.1 | 12/12
観 | 流量 | (M3/S)
測 | 全水深 | (M) | 11.52 | 11.20 | 12.00 | -/6 | -/6 | 11.40 | 11.70 | 6/6 | 10.03 | 7.80 | 11.70 | -/12 | -/12 | 10.20 | 10.20 | 12/12
項 | 透明度 | (M) | 3.58 | 2.50 | 4.50 | -/6 | -/6 | 3.50 | 4.00 | 6/6 | 4.17 | 3.50 | 5.50 | -/12 | -/12 | 4.00 | 4.50 | 12/12
目 | 干潮時刻
満潮時刻
| ｐＨ |  | 8.1 | 8.1 | 8.2 | 0/6 | 0/6 | 8.1 | 8.1 | 6/6 | 8.2 | 8.1 | 8.2 | 0/12 | 0/12 | 8.2 | 8.2 | 12/12
| ＤＯ | (mg/l) | 8.7 | 7.6 | 11 | 0/6 | 0/6 | 8.7 | 8.9 | 6/6 | 9.0 | 7.6 | 11 | 0/12 | 0/12 | 8.9 | 10 | 12/12
| ＢＯＤ | (mg/l)
生 | ＣＯＤ | (mg/l) | 2.2 | 1.5 | 2.8 | 3/6 | 3/6 | 2.1 | 2.8 | 6/6 | 2.2 | 1.2 | 3.6 | 6/12 | 6/12 | 2.1 | 2.6 | 12/12
活 | [7 empty] | 1.5 | 2.8 | [6 empty] | 1.2 | 3.6
環 | ＳＳ | (mg/l) | 3 | 1 | 7 | -/6 | -/6 | 3 | 4 | 6/6 | 3 | <1 | 6 | -/12 | -/12 | 2 | 3 | 11/12
境 | 大腸菌群数 | (MPN/100ml) | [8 empty] | 12 | 4.5 | 23 | 0/4 | 0/4 | 11 | 13 | 4/4
項 | ｎ－ヘキサン抽出物質 | (mg/l) | [8 empty] | <0.5 | <0.5 | <0.5 | 0/4 | 0/4 | <0.5 | <0.5 | 0/4
目 | 全窒素 | (mg/l) | [8 empty] | 0.27 | 0.18 | 0.36 | -/4 | -/4 | 0.27 | 0.35 | 4/4
| 全燐 | (mg/l) | [8 empty] | 0.026 | 0.018 | 0.031 | -/4 | -/4 | 0.027 | 0.030 | 4/4
| ノニルフェノール | (mg/l) | [8 empty] | <0.00006 | <0.00006 | <0.00006 | -/6 | -/6 | <0.00006 | <0.00006 | 0/6
| ＬＡＳ | (mg/l) | [8 empty] | 0.0014 | <0.0006 | 0.0038 | -/6 | -/6 | 0.0006 | 0.0024 | 3/6
| 全亜鉛 | (mg/l) | [8 empty] | 0.003 | <0.001 | 0.005 | -/6 | -/6 | 0.003 | 0.004 | 5/6
| カドミウム | (mg/l) | [8 empty] | <0.0003 | <0.0003 | <0.0003 | 0/2 | 0/2 | <0.0003 | <0.0003 | 0/2
| 全シアン | (mg/l) | [8 empty] | <0.10 | <0.10 | <0.10 | 0/2 | 0/2 | <0.10 | <0.10 | 0/2
| 鉛 | (mg/l) | [8 empty] | <0.0010 | <0.0010 | <0.0010 | 0/2 | 0/2 | <0.0010 | <0.0010 | 0/2
| 六価クロム | (mg/l) | [8 empty] | <0.0050 | <0.0050 | <0.0050 | 0/2 | 0/2 | <0.0050 | <0.0050 | 0/2
| 砒素 | (mg/l) | [8 empty] | 0.0010 | <0.0010 | 0.0010 | 0/2 | 0/2 | 0.0010 | 0.0010 | 1/2
| 総水銀 | (mg/l) | [8 empty] | <0.0005 | <0.0005 | <0.0005 | 0/2 | 0/2 | <0.0005 | <0.0005 | 0/2
| アルキル水銀 | (mg/l)
| ＰＣＢ | (mg/l)
| ジクロロメタン | (mg/l)
| 四塩化炭素 | (mg/l)
| 1,2-ｼﾞｸﾛﾛｴﾀﾝ | (mg/l)
| 1,1-ｼﾞｸﾛﾛｴﾁﾚﾝ | (mg/l)
健 | ｼｽ-1,2-ｼﾞｸﾛﾛｴﾁﾚﾝ | (mg/l)
康 | 1,1,1-ﾄﾘｸﾛﾛｴﾀﾝ | (mg/l)
項 | 1,1,2-ﾄﾘｸﾛﾛｴﾀﾝ | (mg/l)
目 | トリクロロエチレン | (mg/l)
| テトラクロロエチレン | (mg/l)
| 1,3-ｼﾞｸﾛﾛﾌﾟﾛﾍﾟﾝ | (mg/l)
| チウラム | (mg/l)
| シマジン | (mg/l)
| チオベンカルブ | (mg/l)
| ベンゼン | (mg/l)
| セレン | (mg/l) | [8 empty] | <0.001 | <0.001 | <0.001 | 0/2 | 0/2 | <0.001 | <0.001 | 0/2
| ふっ素 | (mg/l)
| ほう素 | (mg/l)
| 硝酸性窒素及び亜硝酸性窒素 | (mg/l)
| 1,4-ジオキサン | (mg/l) | [8 empty] | <0.005 | <0.005 | <0.005 | 0/2 | 0/2 | <0.005 | <0.005 | 0/2
| フェノール類 | (mg/l)
特 | 銅 | (mg/l)
殊 | 鉄（溶解性） | (mg/l)
項 | マンガン（溶解性） | (mg/l)
目 | クロム | (mg/l)
| 透視度 | (cm)
| アンモニア性窒素 | (mg/l)
| 亜硝酸性窒素 | (mg/l)
| 硝酸性窒素 | (mg/l)
| 全有機性窒素 | (mg/l)
| オルトりん酸性りん | (mg/l)
| ＴＯＣ | (mg/l)
そ | 塩化物イオン | (mg/l)
の | 陰イオン界面活性剤 | (mg/l)
他 | クロロフィルa | (μg/l)
項 | トリハロメタン生成能 | (mg/l)
目 | クロロホルム生成能 | (mg/l)
| ﾌﾞﾛﾓｼﾞｸﾛﾛﾒﾀﾝ生成能 | (mg/l)
| ｼﾞﾌﾞﾛﾓｸﾛﾛﾒﾀﾝ生成能 | (mg/l)
| ブロモホルム生成能 | (mg/l)
| 下層ＤＯ | (mg/l) | [8 empty] | 9.3 | 8.6 | 10 | -/2 | -/2 | 9.3 | 10 | 2/2
| 大腸菌数 | (MPN/100ml) | [8 empty] | <1.0 | <1.0 | <1.0 | -/2 | -/2 | <1.0 | <1.0 | 0/2
| クロロホルム | (mg/l)
| ﾄﾗﾝｽ-1,2-ｼﾞｸﾛﾛｴﾁﾚﾝ | (mg/l)
| 1,2-ｼﾞｸﾛﾛﾌﾟﾛﾊﾟﾝ | (mg/l)
| p-ｼﾞｸﾛﾛﾍﾞﾝｾﾞﾝ | (mg/l)
| イソキサチオン | (mg/l)
| ダイアジノン | (mg/l)
| フェニトロチオン | (mg/l)
| イソプロチオラン | (mg/l)
| オキシン銅 | (mg/l)
| クロロタロニル | (mg/l)
| プロピザミド | (mg/l)
| ＥＰＮ | (mg/l)
| ジクロルボス | (mg/l)
要 | フェノブカルブ | (mg/l)
監 | イプロベンホス | (mg/l)
視 | クロルニトロフェン | (mg/l)
項 | トルエン | (mg/l)
目 | キシレン | (mg/l)
| フタル酸ジエチルヘキシル | (mg/l)
| ニッケル | (mg/l)
| モリブデン | (mg/l)
| アンチモン | (mg/l)
| 塩化ビニルモノマー | (mg/l)
| エピクロロヒドリン | (mg/l)
| 全マンガン | (mg/l)
| ウラン | (mg/l)
| フェノール | (mg/l)
| ホルムアルデヒド | (mg/l)
| 4-t-オクチルフェノール | (mg/l)
| アニリン | (mg/l)
| 2,4-ジクロロフェノール | (mg/l)

## MKSSYUEX (91)
| 2014年度 | [16 empty] | (茨城県)
水域名（類型） |  | 調査種類 | 県央地先海域 |  |  | A(ｲ) |  | 測定計画調査 |  |  | 常陸那珂港 |  |  | B(ｲ) |  | 測定計画調査
河川名 |  | 地点番号(県地点) | 県央地先海域 |  |  |  |  | 311016 |  |  | 常陸那珂港 |  |  |  |  | 311021
測定地点名（地点統一番号） |  | 採取水層 | 鉾田沖 |  |  | 08-619-55 |  | 上層 |  |  | 中央ふ頭沖 |  |  | 08-620-01 |  | 上層
調査機関名 |  | 分析担当機関 | 茨城県 |  |  | 茨城県 |  |  |  |  | 茨城県 |  |  | 茨城県
測 定 項 目 |  | (単位) | 平均 | 最小 | 最大 | ｍ/ｎ | ｘ/y | 中央値 | ７５％値 | ｋ/n | 平均 | 最小 | 最大 | ｍ/ｎ | ｘ/y | 中央値 | ７５％値 | ｋ/n
[8 empty] | 日間最小 | 日間最大 | [6 empty] | 日間最少 | 日間最大
現 | 気温 | (℃) | 14.1 | 2.5 | 24.0 | -/6 | -/6 | 13.6 | 23.9 | 6/6 | 15.7 | 4.3 | 26.0 | -/12 | -/12 | 16.4 | 22.2 | 12/12
場 | 水温 | (℃) | 16.2 | 10.3 | 23.9 | -/6 | -/6 | 16.2 | 18.6 | 6/6 | 16.6 | 8.4 | 23.2 | -/12 | -/12 | 17.6 | 19.2 | 12/12
観 | 流量 | (M3/S)
測 | 全水深 | (M) | 13.35 | 11.70 | 14.70 | -/6 | -/6 | 13.30 | 14.40 | 6/6 | 20.60 | 19.60 | 21.40 | -/12 | -/12 | 20.75 | 21.00 | 12/12
項 | 透明度 | (M) | 4.50 | 3.50 | 5.50 | -/6 | -/6 | 4.50 | 5.00 | 6/6 | 4.50 | 2.50 | 8.00 | -/12 | -/12 | 4.00 | 5.00 | 12/12
目 | 干潮時刻
満潮時刻
| ｐＨ |  | 8.1 | 8.1 | 8.2 | 0/6 | 0/6 | 8.1 | 8.2 | 6/6 | 8.2 | 8.1 | 8.2 | 0/12 | 0/12 | 8.2 | 8.2 | 12/12
| ＤＯ | (mg/l) | 8.9 | 7.8 | 10 | 0/6 | 0/6 | 8.7 | 10 | 6/6 | 9.3 | 8.1 | 12 | 0/12 | 0/12 | 9.2 | 9.6 | 12/12
| ＢＯＤ | (mg/l)
生 | ＣＯＤ | (mg/l) | 1.9 | 1.4 | 2.6 | 3/6 | 3/6 | 1.9 | 2.1 | 6/6 | 1.9 | 0.8 | 3.2 | 1/12 | 1/12 | 1.9 | 2.3 | 12/12
活 | [7 empty] | 1.4 | 2.6 | [6 empty] | 0.8 | 3.2
環 | ＳＳ | (mg/l) | 3 | 1 | 7 | -/6 | -/6 | 2 | 4 | 6/6 | 3 | <1 | 9 | -/12 | -/12 | 3 | 4 | 11/12
境 | 大腸菌群数 | (MPN/100ml)
項 | ｎ－ヘキサン抽出物質 | (mg/l) | [8 empty] | <0.5 | <0.5 | <0.5 | 0/4 | 0/4 | <0.5 | <0.5 | 0/4
目 | 全窒素 | (mg/l) | [8 empty] | 0.30 | 0.23 | 0.39 | -/4 | -/4 | 0.29 | 0.29 | 4/4
| 全燐 | (mg/l) | [8 empty] | 0.024 | 0.014 | 0.031 | -/4 | -/4 | 0.025 | 0.026 | 4/4
| ノニルフェノール | (mg/l) | [8 empty] | <0.00006 | <0.00006 | <0.00006 | -/6 | -/6 | <0.00006 | <0.00006 | 0/6
| ＬＡＳ | (mg/l) | [8 empty] | 0.0023 | <0.0006 | 0.0097 | -/6 | -/6 | 0.0006 | 0.0019 | 3/6
| 全亜鉛 | (mg/l) | [8 empty] | 0.003 | <0.001 | 0.006 | -/6 | -/6 | 0.003 | 0.004 | 5/6
| カドミウム | (mg/l) | [8 empty] | <0.0003 | <0.0003 | <0.0003 | 0/2 | 0/2 | <0.0003 | <0.0003 | 0/2
| 全シアン | (mg/l) | [8 empty] | <0.10 | <0.10 | <0.10 | 0/2 | 0/2 | <0.10 | <0.10 | 0/2
| 鉛 | (mg/l) | [8 empty] | <0.0010 | <0.0010 | <0.0010 | 0/2 | 0/2 | <0.0010 | <0.0010 | 0/2
| 六価クロム | (mg/l) | [8 empty] | <0.0050 | <0.0050 | <0.0050 | 0/2 | 0/2 | <0.0050 | <0.0050 | 0/2
| 砒素 | (mg/l) | [8 empty] | 0.0010 | <0.0010 | 0.0010 | 0/2 | 0/2 | 0.0010 | 0.0010 | 1/2
| 総水銀 | (mg/l) | [8 empty] | <0.0005 | <0.0005 | <0.0005 | 0/2 | 0/2 | <0.0005 | <0.0005 | 0/2
| アルキル水銀 | (mg/l)
| ＰＣＢ | (mg/l)
| ジクロロメタン | (mg/l)
| 四塩化炭素 | (mg/l)
| 1,2-ｼﾞｸﾛﾛｴﾀﾝ | (mg/l)
| 1,1-ｼﾞｸﾛﾛｴﾁﾚﾝ | (mg/l)
健 | ｼｽ-1,2-ｼﾞｸﾛﾛｴﾁﾚﾝ | (mg/l)
康 | 1,1,1-ﾄﾘｸﾛﾛｴﾀﾝ | (mg/l)
項 | 1,1,2-ﾄﾘｸﾛﾛｴﾀﾝ | (mg/l)
目 | トリクロロエチレン | (mg/l)
| テトラクロロエチレン | (mg/l)
| 1,3-ｼﾞｸﾛﾛﾌﾟﾛﾍﾟﾝ | (mg/l)
| チウラム | (mg/l)
| シマジン | (mg/l)
| チオベンカルブ | (mg/l)
| ベンゼン | (mg/l)
| セレン | (mg/l) | [8 empty] | <0.001 | <0.001 | <0.001 | 0/2 | 0/2 | <0.001 | <0.001 | 0/2
| ふっ素 | (mg/l)
| ほう素 | (mg/l)
| 硝酸性窒素及び亜硝酸性窒素 | (mg/l)
| 1,4-ジオキサン | (mg/l) | [8 empty] | <0.005 | <0.005 | <0.005 | 0/2 | 0/2 | <0.005 | <0.005 | 0/2
| フェノール類 | (mg/l)
特 | 銅 | (mg/l)
殊 | 鉄（溶解性） | (mg/l)
項 | マンガン（溶解性） | (mg/l)
目 | クロム | (mg/l)
| 透視度 | (cm)
| アンモニア性窒素 | (mg/l)
| 亜硝酸性窒素 | (mg/l)
| 硝酸性窒素 | (mg/l)
| 全有機性窒素 | (mg/l)
| オルトりん酸性りん | (mg/l)
| ＴＯＣ | (mg/l)
そ | 塩化物イオン | (mg/l)
の | 陰イオン界面活性剤 | (mg/l)
他 | クロロフィルa | (μg/l)
項 | トリハロメタン生成能 | (mg/l)
目 | クロロホルム生成能 | (mg/l)
| ﾌﾞﾛﾓｼﾞｸﾛﾛﾒﾀﾝ生成能 | (mg/l)
| ｼﾞﾌﾞﾛﾓｸﾛﾛﾒﾀﾝ生成能 | (mg/l)
| ブロモホルム生成能 | (mg/l)
| 下層ＤＯ | (mg/l) | [8 empty] | 9.3 | 9.2 | 9.3 | -/2 | -/2 | 9.3 | 9.3 | 2/2
| 大腸菌数 | (MPN/100ml)
| クロロホルム | (mg/l)
| ﾄﾗﾝｽ-1,2-ｼﾞｸﾛﾛｴﾁﾚﾝ | (mg/l)
| 1,2-ｼﾞｸﾛﾛﾌﾟﾛﾊﾟﾝ | (mg/l)
| p-ｼﾞｸﾛﾛﾍﾞﾝｾﾞﾝ | (mg/l)
| イソキサチオン | (mg/l)
| ダイアジノン | (mg/l)
| フェニトロチオン | (mg/l)
| イソプロチオラン | (mg/l)
| オキシン銅 | (mg/l)
| クロロタロニル | (mg/l)
| プロピザミド | (mg/l)
| ＥＰＮ | (mg/l)
| ジクロルボス | (mg/l)
要 | フェノブカルブ | (mg/l)
監 | イプロベンホス | (mg/l)
視 | クロルニトロフェン | (mg/l)
項 | トルエン | (mg/l)
目 | キシレン | (mg/l)
| フタル酸ジエチルヘキシル | (mg/l)
| ニッケル | (mg/l)
| モリブデン | (mg/l)
| アンチモン | (mg/l)
| 塩化ビニルモノマー | (mg/l)
| エピクロロヒドリン | (mg/l)
| 全マンガン | (mg/l)
| ウラン | (mg/l)
| フェノール | (mg/l)
| ホルムアルデヒド | (mg/l)
| 4-t-オクチルフェノール | (mg/l)
| アニリン | (mg/l)
| 2,4-ジクロロフェノール | (mg/l)

## MKSSYUEX (92)
| 2014年度 | [16 empty] | (茨城県)
水域名（類型） |  | 調査種類 | 常陸那珂港 |  |  | B(ｲ) |  | 測定計画調査 |  |  | 磯崎漁港 |  |  | B(ｲ) |  | 測定計画調査
河川名 |  | 地点番号(県地点) | 常陸那珂港 |  |  |  |  | 311022 |  |  | 磯崎漁港 |  |  |  |  | 311031
測定地点名（地点統一番号） |  | 採取水層 | 南ふ頭沖 |  |  | 08-620-51 |  | 上層 |  |  | 磯崎漁港 |  |  | 08-621-01 |  | 上層
調査機関名 |  | 分析担当機関 | 茨城県 |  |  | 茨城県 |  |  |  |  | 茨城県 |  |  | 茨城県
測 定 項 目 |  | (単位) | 平均 | 最小 | 最大 | ｍ/ｎ | ｘ/y | 中央値 | ７５％値 | ｋ/n | 平均 | 最小 | 最大 | ｍ/ｎ | ｘ/y | 中央値 | ７５％値 | ｋ/n
[8 empty] | 日間最小 | 日間最大 | [6 empty] | 日間最少 | 日間最大
現 | 気温 | (℃) | 15.8 | 4.3 | 24.0 | -/6 | -/6 | 16.9 | 23.7 | 6/6 | 18.4 | 8.5 | 35.6 | -/12 | -/12 | 18.3 | 23.2 | 12/12
場 | 水温 | (℃) | 17.0 | 11.5 | 23.6 | -/6 | -/6 | 17.5 | 19.5 | 6/6 | 17.1 | 8.6 | 24.3 | -/12 | -/12 | 18.4 | 21.3 | 12/12
観 | 流量 | (M3/S)
測 | 全水深 | (M) | 18.15 | 16.50 | 20.40 | -/6 | -/6 | 17.90 | 19.00 | 6/6 | 4.38 | 3.50 | 5.30 | -/12 | -/12 | 4.25 | 5.00 | 12/12
項 | 透明度 | (M) | 4.75 | 4.50 | 5.00 | -/6 | -/6 | 4.75 | 5.00 | 6/6 | 3.68 | 2.80 | 4.60 | -/12 | -/12 | 3.75 | 4.00 | 12/12
目 | 干潮時刻
満潮時刻
| ｐＨ |  | 8.1 | 8.1 | 8.2 | 0/6 | 0/6 | 8.1 | 8.2 | 6/6 | 8.1 | 8.0 | 8.2 | 0/12 | 0/12 | 8.1 | 8.1 | 12/12
| ＤＯ | (mg/l) | 9.2 | 8.2 | 11 | 0/6 | 0/6 | 9.0 | 9.8 | 6/6 | 8.5 | 6.8 | 11 | 0/12 | 0/12 | 8.0 | 9.2 | 12/12
| ＢＯＤ | (mg/l)
生 | ＣＯＤ | (mg/l) | 2.0 | 1.2 | 3.0 | 0/6 | 0/6 | 1.8 | 2.6 | 6/6 | 1.6 | 1.0 | 2.3 | 0/12 | 0/12 | 1.6 | 1.8 | 12/12
活 | [7 empty] | 1.2 | 3.0 | [6 empty] | 1.0 | 2.3
環 | ＳＳ | (mg/l) | 3 | 2 | 6 | -/6 | -/6 | 2 | 4 | 6/6 | 2 | <1 | 6 | -/12 | -/12 | 2 | 2 | 11/12
境 | 大腸菌群数 | (MPN/100ml)
項 | ｎ－ヘキサン抽出物質 | (mg/l) | [8 empty] | <0.5 | <0.5 | <0.5 | 0/4 | 0/4 | <0.5 | <0.5 | 0/4
目 | 全窒素 | (mg/l)
| 全燐 | (mg/l)
| ノニルフェノール | (mg/l) | [8 empty] | <0.00006 | <0.00006 | <0.00006 | -/6 | -/6 | <0.00006 | <0.00006 | 0/6
| ＬＡＳ | (mg/l) | [8 empty] | <0.0006 | <0.0006 | <0.0006 | -/6 | -/6 | <0.0006 | <0.0006 | 0/6
| 全亜鉛 | (mg/l) | [8 empty] | 0.009 | 0.004 | 0.015 | -/6 | -/6 | 0.009 | 0.010 | 6/6
| カドミウム | (mg/l)
| 全シアン | (mg/l)
| 鉛 | (mg/l)
| 六価クロム | (mg/l)
| 砒素 | (mg/l)
| 総水銀 | (mg/l)
| アルキル水銀 | (mg/l)
| ＰＣＢ | (mg/l)
| ジクロロメタン | (mg/l)
| 四塩化炭素 | (mg/l)
| 1,2-ｼﾞｸﾛﾛｴﾀﾝ | (mg/l)
| 1,1-ｼﾞｸﾛﾛｴﾁﾚﾝ | (mg/l)
健 | ｼｽ-1,2-ｼﾞｸﾛﾛｴﾁﾚﾝ | (mg/l)
康 | 1,1,1-ﾄﾘｸﾛﾛｴﾀﾝ | (mg/l)
項 | 1,1,2-ﾄﾘｸﾛﾛｴﾀﾝ | (mg/l)
目 | トリクロロエチレン | (mg/l)
| テトラクロロエチレン | (mg/l)
| 1,3-ｼﾞｸﾛﾛﾌﾟﾛﾍﾟﾝ | (mg/l)
| チウラム | (mg/l)
| シマジン | (mg/l)
| チオベンカルブ | (mg/l)
| ベンゼン | (mg/l)
| セレン | (mg/l)
| ふっ素 | (mg/l)
| ほう素 | (mg/l)
| 硝酸性窒素及び亜硝酸性窒素 | (mg/l)
| 1,4-ジオキサン | (mg/l)
| フェノール類 | (mg/l)
特 | 銅 | (mg/l)
殊 | 鉄（溶解性） | (mg/l)
項 | マンガン（溶解性） | (mg/l)
目 | クロム | (mg/l)
| 透視度 | (cm)
| アンモニア性窒素 | (mg/l)
| 亜硝酸性窒素 | (mg/l)
| 硝酸性窒素 | (mg/l)
| 全有機性窒素 | (mg/l)
| オルトりん酸性りん | (mg/l)
| ＴＯＣ | (mg/l)
そ | 塩化物イオン | (mg/l)
の | 陰イオン界面活性剤 | (mg/l)
他 | クロロフィルa | (μg/l)
項 | トリハロメタン生成能 | (mg/l)
目 | クロロホルム生成能 | (mg/l)
| ﾌﾞﾛﾓｼﾞｸﾛﾛﾒﾀﾝ生成能 | (mg/l)
| ｼﾞﾌﾞﾛﾓｸﾛﾛﾒﾀﾝ生成能 | (mg/l)
| ブロモホルム生成能 | (mg/l)
| 下層ＤＯ | (mg/l) | [8 empty] | 8.5 | 7.3 | 9.6 | -/2 | -/2 | 8.5 | 9.6 | 2/2
| 大腸菌数 | (MPN/100ml)
| クロロホルム | (mg/l)
| ﾄﾗﾝｽ-1,2-ｼﾞｸﾛﾛｴﾁﾚﾝ | (mg/l)
| 1,2-ｼﾞｸﾛﾛﾌﾟﾛﾊﾟﾝ | (mg/l)
| p-ｼﾞｸﾛﾛﾍﾞﾝｾﾞﾝ | (mg/l)
| イソキサチオン | (mg/l)
| ダイアジノン | (mg/l)
| フェニトロチオン | (mg/l)
| イソプロチオラン | (mg/l)
| オキシン銅 | (mg/l)
| クロロタロニル | (mg/l)
| プロピザミド | (mg/l)
| ＥＰＮ | (mg/l)
| ジクロルボス | (mg/l)
要 | フェノブカルブ | (mg/l)
監 | イプロベンホス | (mg/l)
視 | クロルニトロフェン | (mg/l)
項 | トルエン | (mg/l)
目 | キシレン | (mg/l)
| フタル酸ジエチルヘキシル | (mg/l)
| ニッケル | (mg/l)
| モリブデン | (mg/l)
| アンチモン | (mg/l)
| 塩化ビニルモノマー | (mg/l)
| エピクロロヒドリン | (mg/l)
| 全マンガン | (mg/l)
| ウラン | (mg/l)
| フェノール | (mg/l)
| ホルムアルデヒド | (mg/l)
| 4-t-オクチルフェノール | (mg/l)
| アニリン | (mg/l)
| 2,4-ジクロロフェノール | (mg/l)

## MKSSYUEX (93)
| 2014年度 | [16 empty] | (茨城県)
水域名（類型） |  | 調査種類 | 那珂湊漁港平磯地区 |  |  | B(ｲ) |  | 測定計画調査 |  |  | 那珂湊漁港 |  |  | B(ﾛ) |  | 測定計画調査
河川名 |  | 地点番号(県地点) | 那珂湊漁港平磯地区 |  |  |  |  | 311041 |  |  | 那珂湊漁港 |  |  |  |  | 311051
測定地点名（地点統一番号） |  | 採取水層 | 那珂湊漁港平磯地区 |  |  | 08-622-01 |  | 上層 |  |  | 那珂湊漁港 |  |  | 08-623-01 |  | 上層
調査機関名 |  | 分析担当機関 | 茨城県 |  |  | 茨城県 |  |  |  |  | 茨城県 |  |  | 茨城県
測 定 項 目 |  | (単位) | 平均 | 最小 | 最大 | ｍ/ｎ | ｘ/y | 中央値 | ７５％値 | ｋ/n | 平均 | 最小 | 最大 | ｍ/ｎ | ｘ/y | 中央値 | ７５％値 | ｋ/n
[8 empty] | 日間最小 | 日間最大 | [6 empty] | 日間最少 | 日間最大
現 | 気温 | (℃) | 18.0 | 7.5 | 35.6 | -/12 | -/12 | 18.3 | 23.2 | 12/12 | 15.7 | 4.3 | 26.0 | -/12 | -/12 | 16.9 | 22.6 | 12/12
場 | 水温 | (℃) | 16.8 | 8.2 | 24.0 | -/12 | -/12 | 18.0 | 20.9 | 12/12 | 16.5 | 7.7 | 24.0 | -/12 | -/12 | 17.6 | 20.0 | 12/12
観 | 流量 | (M3/S)
測 | 全水深 | (M) | 3.53 | 2.50 | 4.50 | -/12 | -/12 | 3.50 | 4.00 | 12/12 | 5.87 | 4.50 | 6.70 | -/12 | -/12 | 6.10 | 6.40 | 12/12
項 | 透明度 | (M) | 3.18 | 1.90 | 4.30 | -/12 | -/12 | 3.35 | 3.50 | 12/12 | 3.63 | 1.50 | 6.50 | -/12 | -/12 | 3.75 | 4.00 | 12/12
目 | 干潮時刻
満潮時刻
| ｐＨ |  | 8.1 | 8.0 | 8.3 | 0/12 | 0/12 | 8.1 | 8.1 | 12/12 | 8.1 | 8.0 | 8.2 | 0/12 | 0/12 | 8.1 | 8.1 | 12/12
| ＤＯ | (mg/l) | 8.6 | 6.3 | 10 | 0/12 | 0/12 | 8.5 | 9.4 | 12/12 | 8.6 | 7.5 | 10 | 0/12 | 0/12 | 8.8 | 9.1 | 12/12
| ＢＯＤ | (mg/l)
生 | ＣＯＤ | (mg/l) | 1.9 | 1.3 | 2.6 | 0/12 | 0/12 | 1.8 | 2.1 | 12/12 | 2.1 | 0.7 | 3.2 | 1/12 | 1/12 | 2.1 | 2.5 | 12/12
活 | [7 empty] | 1.3 | 2.6 | [6 empty] | 0.7 | 3.2
環 | ＳＳ | (mg/l) | 4 | <1 | 7 | -/12 | -/12 | 4 | 4 | 11/12 | 3 | <1 | 7 | -/12 | -/12 | 3 | 4 | 11/12
境 | 大腸菌群数 | (MPN/100ml)
項 | ｎ－ヘキサン抽出物質 | (mg/l) | <0.5 | <0.5 | <0.5 | 0/4 | 0/4 | <0.5 | <0.5 | 0/4 | <0.5 | <0.5 | <0.5 | 0/4 | 0/4 | <0.5 | <0.5 | 0/4
目 | 全窒素 | (mg/l) | [8 empty] | 0.39 | 0.23 | 0.56 | -/4 | -/4 | 0.38 | 0.43 | 4/4
| 全燐 | (mg/l) | [8 empty] | 0.032 | 0.024 | 0.049 | -/4 | -/4 | 0.028 | 0.030 | 4/4
| ノニルフェノール | (mg/l) | <0.00006 | <0.00006 | <0.00006 | -/6 | -/6 | <0.00006 | <0.00006 | 0/6 | <0.00006 | <0.00006 | <0.00006 | -/6 | -/6 | <0.00006 | <0.00006 | 0/6
| ＬＡＳ | (mg/l) | 0.0007 | <0.0006 | 0.0008 | -/6 | -/6 | <0.0006 | 0.0008 | 2/6 | 0.0006 | <0.0006 | 0.0008 | -/6 | -/6 | <0.0006 | <0.0006 | 1/6
| 全亜鉛 | (mg/l) | 0.007 | 0.002 | 0.013 | -/6 | -/6 | 0.007 | 0.008 | 6/6 | 0.004 | <0.001 | 0.008 | -/6 | -/6 | 0.004 | 0.008 | 5/6
| カドミウム | (mg/l)
| 全シアン | (mg/l)
| 鉛 | (mg/l)
| 六価クロム | (mg/l)
| 砒素 | (mg/l)
| 総水銀 | (mg/l)
| アルキル水銀 | (mg/l)
| ＰＣＢ | (mg/l)
| ジクロロメタン | (mg/l)
| 四塩化炭素 | (mg/l)
| 1,2-ｼﾞｸﾛﾛｴﾀﾝ | (mg/l)
| 1,1-ｼﾞｸﾛﾛｴﾁﾚﾝ | (mg/l)
健 | ｼｽ-1,2-ｼﾞｸﾛﾛｴﾁﾚﾝ | (mg/l)
康 | 1,1,1-ﾄﾘｸﾛﾛｴﾀﾝ | (mg/l)
項 | 1,1,2-ﾄﾘｸﾛﾛｴﾀﾝ | (mg/l)
目 | トリクロロエチレン | (mg/l)
| テトラクロロエチレン | (mg/l)
| 1,3-ｼﾞｸﾛﾛﾌﾟﾛﾍﾟﾝ | (mg/l)
| チウラム | (mg/l)
| シマジン | (mg/l)
| チオベンカルブ | (mg/l)
| ベンゼン | (mg/l)
| セレン | (mg/l)
| ふっ素 | (mg/l)
| ほう素 | (mg/l)
| 硝酸性窒素及び亜硝酸性窒素 | (mg/l)
| 1,4-ジオキサン | (mg/l)
| フェノール類 | (mg/l)
特 | 銅 | (mg/l)
殊 | 鉄（溶解性） | (mg/l)
項 | マンガン（溶解性） | (mg/l)
目 | クロム | (mg/l)
| 透視度 | (cm)
| アンモニア性窒素 | (mg/l)
| 亜硝酸性窒素 | (mg/l)
| 硝酸性窒素 | (mg/l)
| 全有機性窒素 | (mg/l)
| オルトりん酸性りん | (mg/l)
| ＴＯＣ | (mg/l)
そ | 塩化物イオン | (mg/l)
の | 陰イオン界面活性剤 | (mg/l)
他 | クロロフィルa | (μg/l)
項 | トリハロメタン生成能 | (mg/l)
目 | クロロホルム生成能 | (mg/l)
| ﾌﾞﾛﾓｼﾞｸﾛﾛﾒﾀﾝ生成能 | (mg/l)
| ｼﾞﾌﾞﾛﾓｸﾛﾛﾒﾀﾝ生成能 | (mg/l)
| ブロモホルム生成能 | (mg/l)
| 下層ＤＯ | (mg/l) | 9.6 | 9.3 | 9.9 | -/2 | -/2 | 9.6 | 9.9 | 2/2 | 9.2 | 8.8 | 9.5 | -/2 | -/2 | 9.2 | 9.5 | 2/2
| 大腸菌数 | (MPN/100ml)
| クロロホルム | (mg/l)
| ﾄﾗﾝｽ-1,2-ｼﾞｸﾛﾛｴﾁﾚﾝ | (mg/l)
| 1,2-ｼﾞｸﾛﾛﾌﾟﾛﾊﾟﾝ | (mg/l)
| p-ｼﾞｸﾛﾛﾍﾞﾝｾﾞﾝ | (mg/l)
| イソキサチオン | (mg/l)
| ダイアジノン | (mg/l)
| フェニトロチオン | (mg/l)
| イソプロチオラン | (mg/l)
| オキシン銅 | (mg/l)
| クロロタロニル | (mg/l)
| プロピザミド | (mg/l)
| ＥＰＮ | (mg/l)
| ジクロルボス | (mg/l)
要 | フェノブカルブ | (mg/l)
監 | イプロベンホス | (mg/l)
視 | クロルニトロフェン | (mg/l)
項 | トルエン | (mg/l)
目 | キシレン | (mg/l)
| フタル酸ジエチルヘキシル | (mg/l)
| ニッケル | (mg/l)
| モリブデン | (mg/l)
| アンチモン | (mg/l)
| 塩化ビニルモノマー | (mg/l)
| エピクロロヒドリン | (mg/l)
| 全マンガン | (mg/l)
| ウラン | (mg/l)
| フェノール | (mg/l)
| ホルムアルデヒド | (mg/l)
| 4-t-オクチルフェノール | (mg/l)
| アニリン | (mg/l)
| 2,4-ジクロロフェノール | (mg/l)

## MKSSYUEX (94)
| 2014年度 | [16 empty] | (茨城県)
水域名（類型） |  | 調査種類 | 大洗港 |  |  | B(ｲ) |  | 測定計画調査 |  |  | 鹿島港内 |  |  | C(ｲ) |  | 測定計画調査
河川名 |  | 地点番号(県地点) | 大洗港 |  |  |  |  | 311061 |  |  | 鹿島港内 |  |  |  |  | 320010
測定地点名（地点統一番号） |  | 採取水層 | 大洗港 |  |  | 08-624-01 |  | 上層 |  |  | 南航路入口 |  |  | 08-601-51 |  | 上層
調査機関名 |  | 分析担当機関 | 茨城県 |  |  | 茨城県 |  |  |  |  | 茨城県 |  |  | 茨城県
測 定 項 目 |  | (単位) | 平均 | 最小 | 最大 | ｍ/ｎ | ｘ/y | 中央値 | ７５％値 | ｋ/n | 平均 | 最小 | 最大 | ｍ/ｎ | ｘ/y | 中央値 | ７５％値 | ｋ/n
[8 empty] | 日間最小 | 日間最大 | [6 empty] | 日間最少 | 日間最大
現 | 気温 | (℃) | 15.0 | 4.3 | 26.0 | -/12 | -/12 | 14.8 | 22.6 | 12/12 | 19.1 | 6.0 | 32.0 | -/6 | -/6 | 19.7 | 27.5 | 6/6
場 | 水温 | (℃) | 16.1 | 8.2 | 24.2 | -/12 | -/12 | 17.4 | 19.6 | 12/12 | 18.3 | 9.9 | 24.7 | -/6 | -/6 | 18.8 | 22.8 | 6/6
観 | 流量 | (M3/S)
測 | 全水深 | (M) | 4.77 | 3.00 | 5.70 | -/12 | -/12 | 4.65 | 5.20 | 12/12 | 13.65 | 13.20 | 14.10 | -/6 | -/6 | 13.70 | 13.90 | 6/6
項 | 透明度 | (M) | 3.33 | 2.50 | 4.50 | -/12 | -/12 | 3.25 | 3.50 | 12/12 | 3.00 | 2.00 | 4.00 | -/6 | -/6 | 2.75 | 4.00 | 6/6
目 | 干潮時刻
満潮時刻
| ｐＨ |  | 8.1 | 8.0 | 8.3 | 0/12 | 0/12 | 8.1 | 8.1 | 12/12 | 8.2 | 8.1 | 8.3 | 0/6 | 0/6 | 8.1 | 8.2 | 6/6
| ＤＯ | (mg/l) | 8.4 | 6.1 | 9.9 | 0/12 | 0/12 | 8.2 | 9.6 | 12/12 | 9.5 | 8.2 | 11 | 0/6 | 0/6 | 9.7 | 10 | 6/6
| ＢＯＤ | (mg/l)
生 | ＣＯＤ | (mg/l) | 2.2 | 1.4 | 3.7 | 2/12 | 2/12 | 2.2 | 2.6 | 12/12 | 2.2 | 1.5 | 3.3 | 0/6 | 0/6 | 2.1 | 2.8 | 6/6
活 | [7 empty] | 1.4 | 3.7 | [6 empty] | 1.5 | 3.3
環 | ＳＳ | (mg/l) | 3 | <1 | 6 | -/12 | -/12 | 2 | 3 | 11/12 | 3 | 1 | 4 | -/6 | -/6 | 4 | 4 | 6/6
境 | 大腸菌群数 | (MPN/100ml)
項 | ｎ－ヘキサン抽出物質 | (mg/l) | <0.5 | <0.5 | <0.5 | 0/4 | 0/4 | <0.5 | <0.5 | 0/4
目 | 全窒素 | (mg/l) | 0.38 | 0.31 | 0.44 | -/4 | -/4 | 0.38 | 0.43 | 4/4
| 全燐 | (mg/l) | 0.042 | 0.033 | 0.052 | -/4 | -/4 | 0.042 | 0.043 | 4/4
| ノニルフェノール | (mg/l) | <0.00006 | <0.00006 | <0.00006 | -/6 | -/6 | <0.00006 | <0.00006 | 0/6
| ＬＡＳ | (mg/l) | 0.0007 | <0.0006 | 0.0012 | -/6 | -/6 | <0.0006 | <0.0006 | 1/6
| 全亜鉛 | (mg/l) | 0.004 | <0.001 | 0.009 | -/6 | -/6 | 0.004 | 0.004 | 5/6
| カドミウム | (mg/l)
| 全シアン | (mg/l)
| 鉛 | (mg/l)
| 六価クロム | (mg/l)
| 砒素 | (mg/l)
| 総水銀 | (mg/l)
| アルキル水銀 | (mg/l)
| ＰＣＢ | (mg/l)
| ジクロロメタン | (mg/l)
| 四塩化炭素 | (mg/l)
| 1,2-ｼﾞｸﾛﾛｴﾀﾝ | (mg/l)
| 1,1-ｼﾞｸﾛﾛｴﾁﾚﾝ | (mg/l)
健 | ｼｽ-1,2-ｼﾞｸﾛﾛｴﾁﾚﾝ | (mg/l)
康 | 1,1,1-ﾄﾘｸﾛﾛｴﾀﾝ | (mg/l)
項 | 1,1,2-ﾄﾘｸﾛﾛｴﾀﾝ | (mg/l)
目 | トリクロロエチレン | (mg/l)
| テトラクロロエチレン | (mg/l)
| 1,3-ｼﾞｸﾛﾛﾌﾟﾛﾍﾟﾝ | (mg/l)
| チウラム | (mg/l)
| シマジン | (mg/l)
| チオベンカルブ | (mg/l)
| ベンゼン | (mg/l)
| セレン | (mg/l)
| ふっ素 | (mg/l)
| ほう素 | (mg/l)
| 硝酸性窒素及び亜硝酸性窒素 | (mg/l)
| 1,4-ジオキサン | (mg/l)
| フェノール類 | (mg/l)
特 | 銅 | (mg/l)
殊 | 鉄（溶解性） | (mg/l)
項 | マンガン（溶解性） | (mg/l)
目 | クロム | (mg/l)
| 透視度 | (cm)
| アンモニア性窒素 | (mg/l)
| 亜硝酸性窒素 | (mg/l)
| 硝酸性窒素 | (mg/l)
| 全有機性窒素 | (mg/l)
| オルトりん酸性りん | (mg/l)
| ＴＯＣ | (mg/l)
そ | 塩化物イオン | (mg/l)
の | 陰イオン界面活性剤 | (mg/l)
他 | クロロフィルa | (μg/l)
項 | トリハロメタン生成能 | (mg/l)
目 | クロロホルム生成能 | (mg/l)
| ﾌﾞﾛﾓｼﾞｸﾛﾛﾒﾀﾝ生成能 | (mg/l)
| ｼﾞﾌﾞﾛﾓｸﾛﾛﾒﾀﾝ生成能 | (mg/l)
| ブロモホルム生成能 | (mg/l)
| 下層ＤＯ | (mg/l) | 9.1 | 8.3 | 9.8 | -/2 | -/2 | 9.1 | 9.8 | 2/2
| 大腸菌数 | (MPN/100ml)
| クロロホルム | (mg/l)
| ﾄﾗﾝｽ-1,2-ｼﾞｸﾛﾛｴﾁﾚﾝ | (mg/l)
| 1,2-ｼﾞｸﾛﾛﾌﾟﾛﾊﾟﾝ | (mg/l)
| p-ｼﾞｸﾛﾛﾍﾞﾝｾﾞﾝ | (mg/l)
| イソキサチオン | (mg/l)
| ダイアジノン | (mg/l)
| フェニトロチオン | (mg/l)
| イソプロチオラン | (mg/l)
| オキシン銅 | (mg/l)
| クロロタロニル | (mg/l)
| プロピザミド | (mg/l)
| ＥＰＮ | (mg/l)
| ジクロルボス | (mg/l)
要 | フェノブカルブ | (mg/l)
監 | イプロベンホス | (mg/l)
視 | クロルニトロフェン | (mg/l)
項 | トルエン | (mg/l)
目 | キシレン | (mg/l)
| フタル酸ジエチルヘキシル | (mg/l)
| ニッケル | (mg/l)
| モリブデン | (mg/l)
| アンチモン | (mg/l)
| 塩化ビニルモノマー | (mg/l)
| エピクロロヒドリン | (mg/l)
| 全マンガン | (mg/l)
| ウラン | (mg/l)
| フェノール | (mg/l)
| ホルムアルデヒド | (mg/l)
| 4-t-オクチルフェノール | (mg/l)
| アニリン | (mg/l)
| 2,4-ジクロロフェノール | (mg/l)

## MKSSYUEX (95)
| 2014年度 | [16 empty] | (茨城県)
水域名（類型） |  | 調査種類 | 鹿島港内 |  |  | C(ｲ) |  | 測定計画調査 |  |  | 港湾北部 |  |  | B(ｲ) |  | 測定計画調査
河川名 |  | 地点番号(県地点) | 鹿島港内 |  |  |  |  | 320020 |  |  | 港湾北部 |  |  |  |  | 321010
測定地点名（地点統一番号） |  | 採取水層 | 中央航路 |  |  | 08-601-01 |  | 上層 |  |  | 粟生浜沖(2) |  |  | 08-605-51 |  | 上層
調査機関名 |  | 分析担当機関 | 茨城県 |  |  | 茨城県 |  |  |  |  | 茨城県 |  |  | 茨城県
測 定 項 目 |  | (単位) | 平均 | 最小 | 最大 | ｍ/ｎ | ｘ/y | 中央値 | ７５％値 | ｋ/n | 平均 | 最小 | 最大 | ｍ/ｎ | ｘ/y | 中央値 | ７５％値 | ｋ/n
[8 empty] | 日間最小 | 日間最大 | [6 empty] | 日間最少 | 日間最大
現 | 気温 | (℃) | 19.2 | 3.6 | 32.0 | -/12 | -/12 | 20.7 | 23.2 | 12/12 | 19.1 | 6.0 | 32.0 | -/6 | -/6 | 20.0 | 27.5 | 6/6
場 | 水温 | (℃) | 17.8 | 9.9 | 24.3 | -/12 | -/12 | 18.2 | 22.1 | 12/12 | 19.1 | 11.0 | 25.0 | -/6 | -/6 | 20.0 | 22.9 | 6/6
観 | 流量 | (M3/S)
測 | 全水深 | (M) | 20.01 | 19.20 | 21.00 | -/12 | -/12 | 20.05 | 20.10 | 12/12 | 6.23 | 5.70 | 6.70 | -/6 | -/6 | 6.25 | 6.40 | 6/6
項 | 透明度 | (M) | 3.35 | 2.50 | 4.50 | -/12 | -/12 | 3.25 | 4.00 | 12/12 | 3.33 | 2.50 | 4.00 | -/6 | -/6 | 3.25 | 4.00 | 6/6
目 | 干潮時刻
満潮時刻
| ｐＨ |  | 8.1 | 8.1 | 8.3 | 0/12 | 0/12 | 8.1 | 8.2 | 12/12 | 8.2 | 8.1 | 8.2 | 0/6 | 0/6 | 8.2 | 8.2 | 6/6
| ＤＯ | (mg/l) | 9.1 | 7.9 | 11 | 0/12 | 0/12 | 8.8 | 9.8 | 12/12 | 8.8 | 7.7 | 10 | 0/6 | 0/6 | 8.7 | 9.5 | 6/6
| ＢＯＤ | (mg/l)
生 | ＣＯＤ | (mg/l) | 2.0 | 1.3 | 3.1 | 0/12 | 0/12 | 1.9 | 2.4 | 12/12 | 1.9 | 0.8 | 2.6 | 0/6 | 0/6 | 2.1 | 2.4 | 6/6
活 | [7 empty] | 1.3 | 3.1 | [6 empty] | 0.8 | 2.6
環 | ＳＳ | (mg/l) | 3 | <1 | 5 | -/12 | -/12 | 2 | 3 | 11/12 | 2 | 1 | 3 | -/6 | -/6 | 2 | 3 | 6/6
境 | 大腸菌群数 | (MPN/100ml)
項 | ｎ－ヘキサン抽出物質 | (mg/l) | <0.5 | <0.5 | <0.5 | -/4 | -/4 | <0.5 | <0.5 | 0/4
目 | 全窒素 | (mg/l) | 0.34 | 0.18 | 0.49 | -/12 | -/12 | 0.35 | 0.38 | 12/12
| 全燐 | (mg/l) | 0.026 | 0.011 | 0.037 | -/12 | -/12 | 0.026 | 0.031 | 12/12
| ノニルフェノール | (mg/l) | <0.00006 | <0.00006 | <0.00006 | -/6 | -/6 | <0.00006 | <0.00006 | 0/6 | <0.00006 | <0.00006 | <0.00006 | -/2 | -/2 | <0.00006 | <0.00006 | 0/2
| ＬＡＳ | (mg/l) | 0.0010 | <0.0006 | 0.0027 | -/6 | -/6 | <0.0006 | 0.0007 | 2/6 | 0.0014 | <0.0006 | 0.0022 | -/2 | -/2 | 0.0014 | 0.0022 | 1/2
| 全亜鉛 | (mg/l) | 0.010 | 0.005 | 0.017 | -/6 | -/6 | 0.009 | 0.011 | 6/6 | 0.009 | 0.007 | 0.011 | -/2 | -/2 | 0.009 | 0.011 | 2/2
| カドミウム | (mg/l) | <0.0003 | <0.0003 | <0.0003 | 0/2 | 0/2 | <0.0003 | <0.0003 | 0/2
| 全シアン | (mg/l) | <0.10 | <0.10 | <0.10 | 0/2 | 0/2 | <0.10 | <0.10 | 0/2
| 鉛 | (mg/l) | <0.0010 | <0.0010 | <0.0010 | 0/2 | 0/2 | <0.0010 | <0.0010 | 0/2
| 六価クロム | (mg/l) | <0.0050 | <0.0050 | <0.0050 | 0/2 | 0/2 | <0.0050 | <0.0050 | 0/2
| 砒素 | (mg/l) | 0.0010 | 0.0010 | 0.0010 | 0/2 | 0/2 | 0.0010 | 0.0010 | 2/2
| 総水銀 | (mg/l) | <0.0005 | <0.0005 | <0.0005 | 0/2 | 0/2 | <0.0005 | <0.0005 | 0/2
| アルキル水銀 | (mg/l)
| ＰＣＢ | (mg/l)
| ジクロロメタン | (mg/l)
| 四塩化炭素 | (mg/l)
| 1,2-ｼﾞｸﾛﾛｴﾀﾝ | (mg/l)
| 1,1-ｼﾞｸﾛﾛｴﾁﾚﾝ | (mg/l)
健 | ｼｽ-1,2-ｼﾞｸﾛﾛｴﾁﾚﾝ | (mg/l)
康 | 1,1,1-ﾄﾘｸﾛﾛｴﾀﾝ | (mg/l)
項 | 1,1,2-ﾄﾘｸﾛﾛｴﾀﾝ | (mg/l)
目 | トリクロロエチレン | (mg/l)
| テトラクロロエチレン | (mg/l)
| 1,3-ｼﾞｸﾛﾛﾌﾟﾛﾍﾟﾝ | (mg/l)
| チウラム | (mg/l)
| シマジン | (mg/l)
| チオベンカルブ | (mg/l)
| ベンゼン | (mg/l)
| セレン | (mg/l) | <0.001 | <0.001 | <0.001 | 0/2 | 0/2 | <0.001 | <0.001 | 0/2
| ふっ素 | (mg/l)
| ほう素 | (mg/l)
| 硝酸性窒素及び亜硝酸性窒素 | (mg/l)
| 1,4-ジオキサン | (mg/l) | <0.005 | <0.005 | <0.005 | 0/2 | 0/2 | <0.005 | <0.005 | 0/2
| フェノール類 | (mg/l) | <0.01 | <0.01 | <0.01 | -/1 | -/1 | <0.01 | <0.01 | 0/1
特 | 銅 | (mg/l) | <0.01 | <0.01 | <0.01 | -/1 | -/1 | <0.01 | <0.01 | 0/1
殊 | 鉄（溶解性） | (mg/l)
項 | マンガン（溶解性） | (mg/l)
目 | クロム | (mg/l) | <0.02 | <0.02 | <0.02 | -/1 | -/1 | <0.02 | <0.02 | 0/1
| 透視度 | (cm)
| アンモニア性窒素 | (mg/l)
| 亜硝酸性窒素 | (mg/l)
| 硝酸性窒素 | (mg/l)
| 全有機性窒素 | (mg/l)
| オルトりん酸性りん | (mg/l)
| ＴＯＣ | (mg/l)
そ | 塩化物イオン | (mg/l)
の | 陰イオン界面活性剤 | (mg/l)
他 | クロロフィルa | (μg/l)
項 | トリハロメタン生成能 | (mg/l)
目 | クロロホルム生成能 | (mg/l)
| ﾌﾞﾛﾓｼﾞｸﾛﾛﾒﾀﾝ生成能 | (mg/l)
| ｼﾞﾌﾞﾛﾓｸﾛﾛﾒﾀﾝ生成能 | (mg/l)
| ブロモホルム生成能 | (mg/l)
| 下層ＤＯ | (mg/l) | 9.4 | 9.0 | 9.7 | -/2 | -/2 | 9.4 | 9.7 | 2/2
| 大腸菌数 | (MPN/100ml)
| クロロホルム | (mg/l)
| ﾄﾗﾝｽ-1,2-ｼﾞｸﾛﾛｴﾁﾚﾝ | (mg/l)
| 1,2-ｼﾞｸﾛﾛﾌﾟﾛﾊﾟﾝ | (mg/l)
| p-ｼﾞｸﾛﾛﾍﾞﾝｾﾞﾝ | (mg/l)
| イソキサチオン | (mg/l)
| ダイアジノン | (mg/l)
| フェニトロチオン | (mg/l)
| イソプロチオラン | (mg/l)
| オキシン銅 | (mg/l)
| クロロタロニル | (mg/l)
| プロピザミド | (mg/l)
| ＥＰＮ | (mg/l)
| ジクロルボス | (mg/l)
要 | フェノブカルブ | (mg/l)
監 | イプロベンホス | (mg/l)
視 | クロルニトロフェン | (mg/l)
項 | トルエン | (mg/l)
目 | キシレン | (mg/l)
| フタル酸ジエチルヘキシル | (mg/l)
| ニッケル | (mg/l)
| モリブデン | (mg/l)
| アンチモン | (mg/l)
| 塩化ビニルモノマー | (mg/l)
| エピクロロヒドリン | (mg/l)
| 全マンガン | (mg/l)
| ウラン | (mg/l)
| フェノール | (mg/l)
| ホルムアルデヒド | (mg/l)
| 4-t-オクチルフェノール | (mg/l)
| アニリン | (mg/l)
| 2,4-ジクロロフェノール | (mg/l)

## MKSSYUEX (96)
| 2014年度 | [16 empty] | (茨城県)
水域名（類型） |  | 調査種類 | 港湾北部 |  |  | B(ｲ) |  | 測定計画調査 |  |  | 深芝沖 |  |  | C(ｲ) |  | 測定計画調査
河川名 |  | 地点番号(県地点) | 港湾北部 |  |  |  |  | 321020 |  |  | 深芝沖 |  |  |  |  | 322010
測定地点名（地点統一番号） |  | 採取水層 | 粟生浜沖(1) |  |  | 08-605-01 |  | 上層 |  |  | 東電沖(1) |  |  | 08-603-01 |  | 上層
調査機関名 |  | 分析担当機関 | 茨城県 |  |  | 茨城県 |  |  |  |  | 茨城県 |  |  | 茨城県
測 定 項 目 |  | (単位) | 平均 | 最小 | 最大 | ｍ/ｎ | ｘ/y | 中央値 | ７５％値 | ｋ/n | 平均 | 最小 | 最大 | ｍ/ｎ | ｘ/y | 中央値 | ７５％値 | ｋ/n
[8 empty] | 日間最小 | 日間最大 | [6 empty] | 日間最少 | 日間最大
現 | 気温 | (℃) | 19.2 | 3.6 | 32.0 | -/12 | -/12 | 20.7 | 23.1 | 12/12 | 19.1 | 3.6 | 32.0 | -/12 | -/12 | 20.6 | 23.2 | 12/12
場 | 水温 | (℃) | 18.5 | 10.4 | 26.2 | -/12 | -/12 | 18.7 | 22.8 | 12/12 | 18.3 | 11.1 | 26.2 | -/12 | -/12 | 18.2 | 20.9 | 12/12
観 | 流量 | (M3/S)
測 | 全水深 | (M) | 9.60 | 9.00 | 10.00 | -/12 | -/12 | 9.70 | 9.90 | 12/12 | 9.93 | 7.10 | 11.20 | -/12 | -/12 | 10.10 | 10.60 | 12/12
項 | 透明度 | (M) | 3.83 | 2.00 | 6.00 | -/12 | -/12 | 4.00 | 4.00 | 12/12 | 4.40 | 2.80 | 6.00 | -/12 | -/12 | 4.50 | 5.00 | 12/12
目 | 干潮時刻
満潮時刻
| ｐＨ |  | 8.1 | 8.1 | 8.3 | 0/12 | 0/12 | 8.1 | 8.2 | 12/12 | 8.1 | 8.0 | 8.2 | 0/12 | 0/12 | 8.1 | 8.1 | 12/12
| ＤＯ | (mg/l) | 9.2 | 8.5 | 11 | 0/12 | 0/12 | 9.0 | 9.1 | 12/12 | 8.9 | 8.0 | 10 | 0/12 | 0/12 | 8.7 | 9.3 | 12/12
| ＢＯＤ | (mg/l)
生 | ＣＯＤ | (mg/l) | 1.9 | 1.1 | 2.8 | 0/12 | 0/12 | 1.7 | 2.5 | 12/12 | 1.8 | 1.0 | 2.5 | 0/12 | 0/12 | 2.0 | 2.1 | 12/12
活 | [7 empty] | 1.1 | 2.8 | [6 empty] | 1.0 | 2.5
環 | ＳＳ | (mg/l) | 2 | <1 | 4 | -/12 | -/12 | 2 | 3 | 11/12 | 2 | 1 | 4 | -/12 | -/12 | 2 | 2 | 12/12
境 | 大腸菌群数 | (MPN/100ml)
項 | ｎ－ヘキサン抽出物質 | (mg/l) | <0.5 | <0.5 | <0.5 | 0/4 | 0/4 | <0.5 | <0.5 | 0/4 | <0.5 | <0.5 | <0.5 | -/4 | -/4 | <0.5 | <0.5 | 0/4
目 | 全窒素 | (mg/l) | 0.38 | 0.20 | 0.51 | -/4 | -/4 | 0.41 | 0.43 | 4/4 | 0.30 | 0.23 | 0.38 | -/4 | -/4 | 0.29 | 0.31 | 4/4
| 全燐 | (mg/l) | 0.021 | 0.014 | 0.032 | -/4 | -/4 | 0.020 | 0.023 | 4/4 | 0.022 | 0.015 | 0.028 | -/4 | -/4 | 0.023 | 0.026 | 4/4
| ノニルフェノール | (mg/l) | <0.00006 | <0.00006 | <0.00006 | -/6 | -/6 | <0.00006 | <0.00006 | 0/6 | <0.00006 | <0.00006 | <0.00006 | -/6 | -/6 | <0.00006 | <0.00006 | 0/6
| ＬＡＳ | (mg/l) | 0.0009 | <0.0006 | 0.0023 | -/6 | -/6 | <0.0006 | 0.0007 | 2/6 | 0.0008 | <0.0006 | 0.0012 | -/6 | -/6 | 0.0006 | 0.0009 | 3/6
| 全亜鉛 | (mg/l) | 0.005 | 0.001 | 0.008 | -/6 | -/6 | 0.005 | 0.006 | 6/6 | 0.006 | <0.001 | 0.015 | -/6 | -/6 | 0.004 | 0.008 | 5/6
| カドミウム | (mg/l) | [8 empty] | <0.0003 | <0.0003 | <0.0003 | 0/2 | 0/2 | <0.0003 | <0.0003 | 0/2
| 全シアン | (mg/l) | [8 empty] | <0.10 | <0.10 | <0.10 | 0/2 | 0/2 | <0.10 | <0.10 | 0/2
| 鉛 | (mg/l) | [8 empty] | <0.0010 | <0.0010 | <0.0010 | 0/2 | 0/2 | <0.0010 | <0.0010 | 0/2
| 六価クロム | (mg/l) | [8 empty] | <0.0050 | <0.0050 | <0.0050 | 0/2 | 0/2 | <0.0050 | <0.0050 | 0/2
| 砒素 | (mg/l) | [8 empty] | 0.0010 | 0.0010 | 0.0010 | 0/2 | 0/2 | 0.0010 | 0.0010 | 2/2
| 総水銀 | (mg/l) | [8 empty] | <0.0005 | <0.0005 | <0.0005 | 0/2 | 0/2 | <0.0005 | <0.0005 | 0/2
| アルキル水銀 | (mg/l)
| ＰＣＢ | (mg/l)
| ジクロロメタン | (mg/l)
| 四塩化炭素 | (mg/l)
| 1,2-ｼﾞｸﾛﾛｴﾀﾝ | (mg/l)
| 1,1-ｼﾞｸﾛﾛｴﾁﾚﾝ | (mg/l)
健 | ｼｽ-1,2-ｼﾞｸﾛﾛｴﾁﾚﾝ | (mg/l)
康 | 1,1,1-ﾄﾘｸﾛﾛｴﾀﾝ | (mg/l)
項 | 1,1,2-ﾄﾘｸﾛﾛｴﾀﾝ | (mg/l)
目 | トリクロロエチレン | (mg/l)
| テトラクロロエチレン | (mg/l)
| 1,3-ｼﾞｸﾛﾛﾌﾟﾛﾍﾟﾝ | (mg/l)
| チウラム | (mg/l)
| シマジン | (mg/l)
| チオベンカルブ | (mg/l)
| ベンゼン | (mg/l)
| セレン | (mg/l) | [8 empty] | <0.001 | <0.001 | <0.001 | 0/2 | 0/2 | <0.001 | <0.001 | 0/2
| ふっ素 | (mg/l)
| ほう素 | (mg/l)
| 硝酸性窒素及び亜硝酸性窒素 | (mg/l)
| 1,4-ジオキサン | (mg/l) | [8 empty] | <0.005 | <0.005 | <0.005 | 0/2 | 0/2 | <0.005 | <0.005 | 0/2
| フェノール類 | (mg/l) | [8 empty] | <0.01 | <0.01 | <0.01 | -/1 | -/1 | <0.01 | <0.01 | 0/1
特 | 銅 | (mg/l) | [8 empty] | <0.01 | <0.01 | <0.01 | -/1 | -/1 | <0.01 | <0.01 | 0/1
殊 | 鉄（溶解性） | (mg/l)
項 | マンガン（溶解性） | (mg/l)
目 | クロム | (mg/l) | [8 empty] | <0.02 | <0.02 | <0.02 | -/1 | -/1 | <0.02 | <0.02 | 0/1
| 透視度 | (cm)
| アンモニア性窒素 | (mg/l)
| 亜硝酸性窒素 | (mg/l)
| 硝酸性窒素 | (mg/l)
| 全有機性窒素 | (mg/l)
| オルトりん酸性りん | (mg/l)
| ＴＯＣ | (mg/l)
そ | 塩化物イオン | (mg/l)
の | 陰イオン界面活性剤 | (mg/l)
他 | クロロフィルa | (μg/l)
項 | トリハロメタン生成能 | (mg/l)
目 | クロロホルム生成能 | (mg/l)
| ﾌﾞﾛﾓｼﾞｸﾛﾛﾒﾀﾝ生成能 | (mg/l)
| ｼﾞﾌﾞﾛﾓｸﾛﾛﾒﾀﾝ生成能 | (mg/l)
| ブロモホルム生成能 | (mg/l)
| 下層ＤＯ | (mg/l) | 9.3 | 9.0 | 9.5 | -/2 | -/2 | 9.3 | 9.5 | 2/2 | 8.5 | 8.1 | 8.8 | -/2 | -/2 | 8.5 | 8.8 | 2/2
| 大腸菌数 | (MPN/100ml)
| クロロホルム | (mg/l)
| ﾄﾗﾝｽ-1,2-ｼﾞｸﾛﾛｴﾁﾚﾝ | (mg/l)
| 1,2-ｼﾞｸﾛﾛﾌﾟﾛﾊﾟﾝ | (mg/l)
| p-ｼﾞｸﾛﾛﾍﾞﾝｾﾞﾝ | (mg/l)
| イソキサチオン | (mg/l)
| ダイアジノン | (mg/l)
| フェニトロチオン | (mg/l)
| イソプロチオラン | (mg/l)
| オキシン銅 | (mg/l)
| クロロタロニル | (mg/l)
| プロピザミド | (mg/l)
| ＥＰＮ | (mg/l)
| ジクロルボス | (mg/l)
要 | フェノブカルブ | (mg/l)
監 | イプロベンホス | (mg/l)
視 | クロルニトロフェン | (mg/l)
項 | トルエン | (mg/l)
目 | キシレン | (mg/l)
| フタル酸ジエチルヘキシル | (mg/l)
| ニッケル | (mg/l)
| モリブデン | (mg/l)
| アンチモン | (mg/l)
| 塩化ビニルモノマー | (mg/l)
| エピクロロヒドリン | (mg/l)
| 全マンガン | (mg/l)
| ウラン | (mg/l)
| フェノール | (mg/l)
| ホルムアルデヒド | (mg/l)
| 4-t-オクチルフェノール | (mg/l)
| アニリン | (mg/l)
| 2,4-ジクロロフェノール | (mg/l)

## MKSSYUEX (97)
| 2014年度 | [16 empty] | (茨城県)
水域名（類型） |  | 調査種類 | 鹿島灘海域 |  |  | A(ｲ) |  | 測定計画調査 |  |  | 港湾南部 |  |  | B(ｲ) |  | 測定計画調査
河川名 |  | 地点番号(県地点) | 鹿島灘海域 |  |  |  |  | 323010 |  |  | 港湾南部 |  |  |  |  | 324020
測定地点名（地点統一番号） |  | 採取水層 | 東電沖(2) |  |  | 08-607-01 |  | 上層 |  |  | 知手浜沖 |  |  | 08-606-01 |  | 上層
調査機関名 |  | 分析担当機関 | 茨城県 |  |  | 茨城県 |  |  |  |  | 茨城県 |  |  | 茨城県
測 定 項 目 |  | (単位) | 平均 | 最小 | 最大 | ｍ/ｎ | ｘ/y | 中央値 | ７５％値 | ｋ/n | 平均 | 最小 | 最大 | ｍ/ｎ | ｘ/y | 中央値 | ７５％値 | ｋ/n
[8 empty] | 日間最小 | 日間最大 | [6 empty] | 日間最少 | 日間最大
現 | 気温 | (℃) | 18.9 | 3.0 | 32.0 | -/12 | -/12 | 20.7 | 23.2 | 12/12 | 19.1 | 3.4 | 32.0 | -/12 | -/12 | 20.8 | 23.2 | 12/12
場 | 水温 | (℃) | 17.4 | 8.7 | 24.0 | -/12 | -/12 | 18.3 | 20.7 | 12/12 | 17.4 | 8.8 | 24.7 | -/12 | -/12 | 17.7 | 20.4 | 12/12
観 | 流量 | (M3/S)
測 | 全水深 | (M) | 25.03 | 24.30 | 25.60 | -/12 | -/12 | 25.05 | 25.30 | 12/12 | 16.80 | 16.20 | 17.40 | -/12 | -/12 | 16.85 | 17.10 | 12/12
項 | 透明度 | (M) | 6.29 | 2.50 | 14.00 | -/12 | -/12 | 5.75 | 7.00 | 12/12 | 4.88 | 2.50 | 7.00 | -/12 | -/12 | 5.00 | 5.50 | 12/12
目 | 干潮時刻
満潮時刻
| ｐＨ |  | 8.1 | 8.1 | 8.2 | 0/12 | 0/12 | 8.1 | 8.2 | 12/12 | 8.2 | 8.1 | 8.3 | 0/12 | 0/12 | 8.2 | 8.2 | 12/12
| ＤＯ | (mg/l) | 9.3 | 8.1 | 11 | 0/12 | 0/12 | 9.2 | 10 | 12/12 | 9.0 | 8.2 | 10 | 0/12 | 0/12 | 8.8 | 9.4 | 12/12
| ＢＯＤ | (mg/l)
生 | ＣＯＤ | (mg/l) | 1.9 | 0.9 | 3.1 | 6/12 | 6/12 | 2.1 | 2.2 | 12/12 | 1.8 | 1.2 | 2.4 | 0/12 | 0/12 | 1.8 | 2.1 | 12/12
活 | [7 empty] | 0.9 | 3.1 | [6 empty] | 1.2 | 2.4
環 | ＳＳ | (mg/l) | 2 | <1 | 4 | -/12 | -/12 | 2 | 2 | 9/12 | 2 | <1 | 3 | -/12 | -/12 | 2 | 2 | 10/12
境 | 大腸菌群数 | (MPN/100ml) | 14 | <2.0 | 23 | 0/4 | 0/4 | 16 | 23 | 3/4
項 | ｎ－ヘキサン抽出物質 | (mg/l) | <0.5 | <0.5 | <0.5 | 0/4 | 0/4 | <0.5 | <0.5 | 0/4 | <0.5 | <0.5 | <0.5 | 0/4 | 0/4 | <0.5 | <0.5 | 0/4
目 | 全窒素 | (mg/l) | 0.27 | 0.18 | 0.36 | -/4 | -/4 | 0.27 | 0.32 | 4/4 | 0.23 | 0.18 | 0.33 | -/4 | -/4 | 0.20 | 0.21 | 4/4
| 全燐 | (mg/l) | 0.018 | 0.012 | 0.029 | -/4 | -/4 | 0.015 | 0.016 | 4/4 | 0.017 | 0.012 | 0.027 | -/4 | -/4 | 0.015 | 0.015 | 4/4
| ノニルフェノール | (mg/l) | <0.00006 | <0.00006 | <0.00006 | -/6 | -/6 | <0.00006 | <0.00006 | 0/6 | <0.00006 | <0.00006 | <0.00006 | -/6 | -/6 | <0.00006 | <0.00006 | 0/6
| ＬＡＳ | (mg/l) | 0.0008 | <0.0006 | 0.0018 | -/6 | -/6 | <0.0006 | <0.0006 | 1/6 | 0.0007 | <0.0006 | 0.0013 | -/6 | -/6 | <0.0006 | 0.0007 | 2/6
| 全亜鉛 | (mg/l) | 0.007 | 0.004 | 0.009 | -/6 | -/6 | 0.007 | 0.008 | 6/6 | 0.005 | <0.001 | 0.008 | -/6 | -/6 | 0.005 | 0.008 | 5/6
| カドミウム | (mg/l) | <0.0003 | <0.0003 | <0.0003 | 0/2 | 0/2 | <0.0003 | <0.0003 | 0/2
| 全シアン | (mg/l) | <0.10 | <0.10 | <0.10 | 0/2 | 0/2 | <0.10 | <0.10 | 0/2
| 鉛 | (mg/l) | <0.0010 | <0.0010 | <0.0010 | 0/2 | 0/2 | <0.0010 | <0.0010 | 0/2
| 六価クロム | (mg/l) | <0.0050 | <0.0050 | <0.0050 | 0/2 | 0/2 | <0.0050 | <0.0050 | 0/2
| 砒素 | (mg/l) | 0.0010 | 0.0010 | 0.0010 | 0/2 | 0/2 | 0.0010 | 0.0010 | 2/2
| 総水銀 | (mg/l) | <0.0005 | <0.0005 | <0.0005 | 0/2 | 0/2 | <0.0005 | <0.0005 | 0/2
| アルキル水銀 | (mg/l)
| ＰＣＢ | (mg/l)
| ジクロロメタン | (mg/l)
| 四塩化炭素 | (mg/l)
| 1,2-ｼﾞｸﾛﾛｴﾀﾝ | (mg/l)
| 1,1-ｼﾞｸﾛﾛｴﾁﾚﾝ | (mg/l)
健 | ｼｽ-1,2-ｼﾞｸﾛﾛｴﾁﾚﾝ | (mg/l)
康 | 1,1,1-ﾄﾘｸﾛﾛｴﾀﾝ | (mg/l)
項 | 1,1,2-ﾄﾘｸﾛﾛｴﾀﾝ | (mg/l)
目 | トリクロロエチレン | (mg/l)
| テトラクロロエチレン | (mg/l)
| 1,3-ｼﾞｸﾛﾛﾌﾟﾛﾍﾟﾝ | (mg/l)
| チウラム | (mg/l)
| シマジン | (mg/l)
| チオベンカルブ | (mg/l)
| ベンゼン | (mg/l)
| セレン | (mg/l) | <0.001 | <0.001 | <0.001 | 0/2 | 0/2 | <0.001 | <0.001 | 0/2
| ふっ素 | (mg/l)
| ほう素 | (mg/l)
| 硝酸性窒素及び亜硝酸性窒素 | (mg/l)
| 1,4-ジオキサン | (mg/l) | <0.005 | <0.005 | <0.005 | 0/2 | 0/2 | <0.005 | <0.005 | 0/2
| フェノール類 | (mg/l) | <0.01 | <0.01 | <0.01 | -/1 | -/1 | <0.01 | <0.01 | 0/1
特 | 銅 | (mg/l) | <0.01 | <0.01 | <0.01 | -/1 | -/1 | <0.01 | <0.01 | 0/1
殊 | 鉄（溶解性） | (mg/l)
項 | マンガン（溶解性） | (mg/l)
目 | クロム | (mg/l) | <0.02 | <0.02 | <0.02 | -/1 | -/1 | <0.02 | <0.02 | 0/1
| 透視度 | (cm)
| アンモニア性窒素 | (mg/l)
| 亜硝酸性窒素 | (mg/l)
| 硝酸性窒素 | (mg/l)
| 全有機性窒素 | (mg/l)
| オルトりん酸性りん | (mg/l)
| ＴＯＣ | (mg/l)
そ | 塩化物イオン | (mg/l)
の | 陰イオン界面活性剤 | (mg/l)
他 | クロロフィルa | (μg/l)
項 | トリハロメタン生成能 | (mg/l)
目 | クロロホルム生成能 | (mg/l)
| ﾌﾞﾛﾓｼﾞｸﾛﾛﾒﾀﾝ生成能 | (mg/l)
| ｼﾞﾌﾞﾛﾓｸﾛﾛﾒﾀﾝ生成能 | (mg/l)
| ブロモホルム生成能 | (mg/l)
| 下層ＤＯ | (mg/l) | 9.0 | 8.7 | 9.3 | -/2 | -/2 | 9.0 | 9.3 | 2/2 | 8.5 | 8.3 | 8.6 | -/2 | -/2 | 8.5 | 8.6 | 2/2
| 大腸菌数 | (MPN/100ml) | <1.0 | <1.0 | <1.0 | -/2 | -/2 | <1.0 | <1.0 | 0/2
| クロロホルム | (mg/l)
| ﾄﾗﾝｽ-1,2-ｼﾞｸﾛﾛｴﾁﾚﾝ | (mg/l)
| 1,2-ｼﾞｸﾛﾛﾌﾟﾛﾊﾟﾝ | (mg/l)
| p-ｼﾞｸﾛﾛﾍﾞﾝｾﾞﾝ | (mg/l)
| イソキサチオン | (mg/l)
| ダイアジノン | (mg/l)
| フェニトロチオン | (mg/l)
| イソプロチオラン | (mg/l)
| オキシン銅 | (mg/l)
| クロロタロニル | (mg/l)
| プロピザミド | (mg/l)
| ＥＰＮ | (mg/l)
| ジクロルボス | (mg/l)
要 | フェノブカルブ | (mg/l)
監 | イプロベンホス | (mg/l)
視 | クロルニトロフェン | (mg/l)
項 | トルエン | (mg/l)
目 | キシレン | (mg/l)
| フタル酸ジエチルヘキシル | (mg/l)
| ニッケル | (mg/l)
| モリブデン | (mg/l)
| アンチモン | (mg/l)
| 塩化ビニルモノマー | (mg/l)
| エピクロロヒドリン | (mg/l)
| 全マンガン | (mg/l)
| ウラン | (mg/l)
| フェノール | (mg/l)
| ホルムアルデヒド | (mg/l)
| 4-t-オクチルフェノール | (mg/l)
| アニリン | (mg/l)
| 2,4-ジクロロフェノール | (mg/l)